## titul
Trať : | 532 A |  |  |  | Km 7,289 | [6 empty] | Ev. č. : | 546069
| Staniční |  |  |  | Mechanické
| zabezpečovací |  |  |  | 2. kategorie | [5 empty] | Kód : 2
| zařízení : |  |  |  | ústřední stavědlo vz.5007
| Dopravní stanoviště : |  |  |  | Dopravní kancelář |  |  |  | St.II
| ( km ) |  |  |  | 7.289 |  |  |  | 7.565
| Počet pracovníků : |  |  |  | Výpravčí - 1 |  |  |  | Dozorce výhybek - 1 *)
Výprava vlaků s přepravou cestujících dle čl. 505 SŽDC (ČD) D2
Dozorce výhybek - 1 *)
* ) = obsazení v době stanovené rozvrhem služby. V době nepřítomnosti přebírá jeho povinnosti výpravčí.
| Zjišťování |  |  |  | dozorce výhybek *) / výpravčí | [5 empty] | zast. - 40 / 30 / 00
| konce vlaku |  |  |  | výpravčí | [5 empty] | proj. - 00
|  | Dopravní koleje | [5 empty] | Nástupiště u koleje
č. | Začátek | Konec | Délka | Poznámka |  | č. | Začátek | Konec | Délka | Poznámka
1 | 6.913 | 7.493 | 580 | Hlavní staniční kolej |  | 1 | 7.225 | 7.365 | 140 | č. II, úrovňové, jednostranné vnitřní
|  |  | 0 | směr Chvatěruby a Neratovice | [5 empty] | konstrukce sypané
0
2 | 6.95 | 7.481 | 531 | Vjezd - odjezd - průjezd |  | 2 | 7.245 | 7.325 | 80 | č. I, úrovňové, jednostranné vnitřní
[9 empty] | 0 | konstrukce sypané
Úžice

## Úžice
[5 empty] | Směr : Chvatěruby | [11 empty] | Návěstidla - ŽST | [19 empty] | Návěstidla - ŽST | [13 empty] | Směr : Neratovice
[14 empty] | Vjezdová |  |  | Odjezdová |  |  |  |  | Seřaďovací | [11 empty] | Seřaďovací |  |  | Odjezdová |  |  |  |  | Vjezdová
[17 empty] | Obvod výpravčího | [10 empty] | Km 7,289 | [8 empty] | Obvod výpravčího
| Traťové | [47 empty] | Traťové
| zabezpečovací |  |  |  | Telefonické dorozumívání |  |  |  | Kód : 1 |  |  |  |  | Př L | 5.95 | [11 empty] | SENA | C | JTom |  |  |  |  | Zhlaví bez | [7 empty] | Př S | 8.517 | [5 empty] | zabezpečovací |  | Telefonické dorozumívání |  |  |  | Kód : 1
| zařízení : |  |  |  | provoz podle D - 2 | [11 empty] | S 1 | 6.913 | S 2 | 6.95 |  | Se 1 | 6.741 | [10 empty] | seřaďovacích |  |  | L 1 | 7.493 | L 2 | 7.481 | [8 empty] | zařízení : |  | provoz podle D - 2
[14 empty] | L | 6.652 | [12 empty] | VII. / 2012 | [5 empty] | návěstidel | [7 empty] | S | 7.805
| Zjišťování konce |  |  |  | staniční dozorce *) / výpravčí |  |  | zast. | 40 / 00 | [39 empty] | Zjišťování konce |  | staniční dozorce *) / výpravčí |  |  | zast. | 30 / 00
| vlaku : |  |  |  | výpravčí |  |  | proj. | nejsou | [39 empty] | vlaku : |  | výpravčí |  |  | proj. | nejsou
[5 empty] | * ) = obsazení v době stanovené rozvrhem služby. V době nepřítomnosti přebírá jeho povinnosti výpravčí. | [45 empty] | * ) = obsazení v době stanovené rozvrhem služby. V době nepřítomnosti přebírá jeho povinnosti výpravčí.
Vlečka č: V1082
0
[26 empty] | Vk 1 |  | Vlečka č: V1082 |  | C1 | C2 | [6 empty] | Vk 2
[23 empty] | S 1 | [30 empty] | S
[19 empty] | 1 |  |  |  |  | 3 | [16 empty] | 9
[24 empty] | S 2 | [25 empty] | 13
[6 empty] | L | [6 empty] | K1 | [31 empty] | L 1
| Vlečka č: V1279 | [19 empty] | 2
[30 empty] | 5 | [12 empty] | L 2 |  |  |  |  | 12
[12 empty] | Se 1 | [12 empty] | 4
[16 empty] | 6.812 | [15 empty] | 6 | 7 | [7 empty] | 10 11 | [5 empty] | 7.52
[37 empty] | 8 |  |  |  | 7.452
kolej č.6, 6a je vyloučena - bude snesena
[42 empty] | č. | staničení | N | námezník | přest. |  |  | poznámka
[28 empty] | Vjezdové / odjezdové rychlosti : | [18 empty] | Obvod dozorce výhybek St.II *)
č. | staničení | N | námezník | přest. |  | č. | staničení | N | námezník | přest. |  | poznámka | [15 empty] | v pokračování traťové koleje - rychlost traťová s místním omezením | [6 empty] | č. | staničení | N | námezník | přest. | poznámka |  | 5 | 7.197 | 37 | 7.234 | ručně | výměnový zámek, klíč je držen v kontrolním zámku v.č.6 |  |  |  |  | č. | staničení | N | námezník | přest.
|  | Obvod dozorce výhybek *) | [8 empty] | Obvod dozorce výhybek *) | [16 empty] | při jízdě do odbočky - rychlost 40 km/h | [9 empty] | Obvod vlečkaře |  |  |  | 6 | 7.263 | -37 | 7.226 | ručně | kontrolní výměnový zámek, klíč 6/5 je držen v ÚS v DK | [6 empty] | Obvod dozorce výhybek St.II *)
[42 empty] | 7 | 7.299 | 37 | 7.336 | ručně | bez zabezpečení, vyloučena - bude snesena
K1 | 6.75 | 37 | 6.787 | ručně |  | 2 | 6.889 | 51 | 6.94 | ručně | kontrolní výměnový zámek, klíč 2/4 je držen v ÚS v DK | [16 empty] | Současné vlakové cesty | [6 empty] | C1 | 7.197 | 37 | 7.234 | ručně | bez zabezpečení |  | 8 | 7.39 | 37 | 7.427 | ručně | bez zabezpečení, vyloučena - bude snesena |  |  |  |  | 11 | 7.453 | 37 | 7.49 | ručně
|  | obvod vlečkaře |  |  |  | 3 | 6.951 | 37 | 6.988 | ručně | výměnový zámek, klíč je držen v kontrolním zámku Vk 1 | [16 empty] | Vzájemně vyloučeny jsou pouze protisměrné | [9 empty] | 0 |  |  |  | 9 | 7.446 | -51 | 7.395 | ručně | výměnový zámek, klíč je držen v kontrolním zámku Vk 2 |  |  |  |  | 12 | 7.539 | -37 | 7.502 | ručně
1 | 6.85 | 51 | 6.901 | ručně |  | 4 | 6.961 | -37 | 6.924 | ručně | výměnový zámek, klíč je držen v kontrolním zámku v.č.2 | [16 empty] | jízdní cesty na tutéž kolej | [6 empty] | C2 | 7.253 | 37 | 7.29 | ručně | bez zabezpečení |  | 10 | 7.453 | -37 | 7.416 | ručně | bez zabezpečení, vyloučena - bude snesena |  |  |  |  | 13 | 7.572 | -51 | 7.521 | ručně
Úžice
1
2
Výhybky
Výhybky
PZS - 2ZNI km 7,587
P2471
Výhybky
4 a
Výhybky
Výhybky
3
6
6 a
odvrat4 b
140
80
4
St. II
4 b