## titul
Trať : | 533 |  |  |  | Km 171,171 | [6 empty] | Ev. č. : | 758656
| Staniční |  |  |  | Elektronické stavědlo
| zabezpečovací |  |  |  | 3. kategorie | [5 empty] | Kód : 22
| zařízení : |  |  |  | ES typ ESA-11
| Dopravní stanoviště : |  |  |  | Dopravní kancelář
| ( km ) |  |  |  | 177.171
| Počet pracovníků : |  |  |  | dálková obsluha výpravčím DOZ z ŽST Karlovy Vary
( nouzová místní obsluha pohotovostním výpravčím )
| Zjišťování |  |  |  | samočinně činností | [5 empty] | zast. - 90
| konce vlaku |  |  |  | zabezpečovacího zařízení | [5 empty] | proj. - 30
|  | Dopravní koleje | [5 empty] | Nástupiště u koleje
č. | Začátek | Konec | Délka | Poznámka |  | č. | Začátek | Konec | Délka | Poznámka
1 | 176.996 | 177.476 | 480 | Hlavní staniční kolej, NTV |  | 1 | 177.066 | 177.284 | 218 | č. I, úrovňové, vnější
|  |  |  | směr Ostrov nad Ohří | [5 empty] | konstrukce sypané
2 | 176.996 | 177.476 | 480 | Hlavní staniční kolej, NTV |  | 2 | 177.092 | 177.284 | 192 | č. II, úrovňové, jednostranné
|  |  |  | směr Dalovice |  |  |  |  | 0 | konstrukce sypané
4 | 176.996 | 177.476 | 480 | Vjezd - odjezd - průjezd, NTV |  |  |  |  | 0 | přístup na nástupiště je po přechodech
od výpravní budovy
Hájek

## Hájek
Směr : Ostrov nad Ohří | [17 empty] | Návěstidla - ŽST | [29 empty] | Návěstidla - ŽST | [15 empty] | Směr : Dalovice
[14 empty] | Vjezdová |  |  |  | Odjezdová |  |  |  | Seřaďovací | [21 empty] | Seřaďovací |  |  |  | Odjezdová |  |  |  | Vjezdová
[18 empty] | Obvod DOZ | [11 empty] | Km 171,171 | [17 empty] | Obvod DOZ
| Traťové | [12 empty] | Z koleje č. 2 |  | Z koleje č. 1 | [7 empty] | Se 3 | 176.601 | [26 empty] | Z koleje č. 2 |  | Z koleje č. 1 | [5 empty] | Traťové
| zabezpečovací |  |  |  | Automatické hradlo |  |  |  | Kód : 14 |  |  |  |  | Př 2L | 175.48 | Př 1L | 175.48 | S 1 | 176.996 |  |  | Se 1 | 176.28 | Se 4 | 176.618 |  |  |  | KANGO | C | JTom | [12 empty] | Se 8 | 177.472 | Se 11 | 178.002 | L 1 | 177.476 |  |  | Př 2S | 179.348 | Př 1S | 179.348 |  |  |  |  | zabezpečovací |  |  |  | Automatické hradlo |  |  |  | Kód : 14
| zařízení : |  |  |  | typ IT ZZ do SZZ ( bez návěstního bodu ) | [14 empty] | S 4 | 176.996 |  |  | Se 5 | 176.751 | [18 empty] | Se 9 | 177.679 |  |  |  |  | L 4 | 177.476 | [8 empty] | zařízení : |  |  |  | typ AH-P 03 ( bez návěstního bodu )
[14 empty] | 2 L | 176.192 | 1 L | 176.192 | S 2 | 176.996 |  |  | Se 2 | 176.28 | Se 6 | 176.759 |  |  |  |  | XI. / 2013 | [13 empty] | Se 10 | 177.739 | Se 12 | 178.02 | L 2 | 177.476 |  |  | 2 S | 178.299 | 1 S | 178.299
[24 empty] | Se 7 | 176.887
| Zjišťování konce |  |  |  | samočinně činností |  |  | zast. | 90 | [50 empty] | Zjišťování konce |  |  |  | samočinně činností |  |  | zast. | 90
| vlaku : |  |  |  | zabezpečovacího zařízení |  |  | proj. | 30 | [50 empty] | vlaku : |  |  |  | zabezpečovacího zařízení |  |  | proj. | 30
Se 12
| 1 L |  | Se 1 | [13 empty] | Se 6 | [8 empty] | nadjezd |  |  |  |  | 0 | [35 empty] | 1 S
[6 empty] | 1 | [9 empty] | 4 | [10 empty] | S 1 | [11 empty] | 8 | [23 empty] | 12
18
[16 empty] | Se 5 | [17 empty] | L 1 | [8 empty] | Se 10 | [18 empty] | Se 11
[6 empty] | Se 3 | [20 empty] | S 2
[11 empty] | 2 3 | [13 empty] | 5 | [8 empty] | L 2 | [7 empty] | 9 | 10 | [14 empty] | 11
| 2 L |  | Se 2 |  |  |  | Se 4 | [17 empty] | Se 7 |  | S 4 | [39 empty] | 2 S
Se 9
[26 empty] | km | [7 empty] | L 4 |  |  | 6 7
[26 empty] | 176,904 | [6 empty] | 0
[40 empty] | Vk 1 | 101
[28 empty] | 177.023 |  |  |  | B2 |  |  |  | B3 |  | 177.615 | [25 empty] | 178.061
Se 8
178.03
Vlečka č: V3056
Vjezdové / odjezdové rychlosti :
[30 empty] | v pokračování traťové koleje - rychlost traťová s místním omezením | [23 empty] | č. | staničení | N | námezník | přest. | č. | staničení | N | námezník | přest. |  | č. | staničení | N | námezník | přest.
č. | staničení | N | námezník | přest. |  | č. | staničení | N | námezník | přest. | [19 empty] | při jízdě do odbočky - rychlost 40 km/h | [25 empty] | Obvod posunu - bez zabezpečení (BZ) mimo B3 | [7 empty] | Obvod DOZ
[5 empty] | Obvod DOZ | [53 empty] | 6 | 177.61 | -65 | 177.545 | elm.
[13 empty] | ostrovské zhlaví | [16 empty] | Současné vlakové cesty | [18 empty] | dalovické zhlaví |  |  |  |  | B2 | 177.292 | 51 | 177.343 | ruč./BZ | 7 | 177.613 | 51 | 177.664 | elm. |  | 10 | 177.737 | -65 | 177.672 | elm.
1 | 176.601 | 55 | 176.656 | elm. |  | 3 | 176.674 | 55 | 176.729 | elm. |  | z / na | na / z k.č. |  | přes výhybky | [14 empty] | Vzájemně vyloučeny jsou všechny : 1) - protisměrné jízdní cesty na tutéž kolej | [16 empty] | z / na |  | na / z k.č. |  | přes výhybky |  |  | B3 | 177.517 | 51 | 177.568 | elm. | Vk 1 | 177.668 |  | 177.668 | elm. |  |  |  |  | 0
[6 empty] | 4 | 176.747 | -55 | 176.692 | elm. | [19 empty] | 2) - jízdní cesty mající předepsanou rozdílnou polohu alespoň jedné pojížděné nebo odvratné výhybky | [25 empty] | elm.přestavník společně s v.č.6 - vazba v SZZ (DOZ) |  |  | 8 | 177.634 | 65 | 177.699 | elm. |  | 11 | 177.941 | 51 | 177.992 | elm.
2 | 176.673 | -55 | 176.618 | elm. |  | 5 | 176.89 | 65 | 176.955 | elm. |  | traťové koleje č. 1 | 1 |  | 2, 3 | [31 empty] | traťové koleje č. 1 |  | 1 |  | 11, 10 |  |  | 101 | 177.68 | 37 | 177.717 | ruč./BZ | 9 | 177.692 | -65 | 177.627 | elm. |  | 12 | 178.018 | -51 | 177.967 | elm.
Hájek
2 *
4 *
1 *
6 a
Výhybky
Výhybky
2
1
6
101
102
2
1
218
192
P 79 - 3ZBLI km 176,260
Variantní vlakové cesty
Variantní vlakové cesty
6 b