## titul
Trať : | 533 | [5 empty] | Km 190,050 | [6 empty] | Ev. č. : | 758854
| Staniční | [5 empty] | Elektronické stavědlo - ESA 11
| zabezpečovací | [5 empty] | JOP | [5 empty] | Kód : 22
| zařízení : | [5 empty] | 3. kategorie
| Dopravní stanoviště : | [5 empty] | Dopravní kancelář
| ( km ) | [5 empty] | 190.05
| Počet pracovníků : | [5 empty] | dálková obsluha výpravčím DOZ Karlovy Vary
( nouzová obsluha pohotovostním výpravčím )
| Zjišťování | [5 empty] | samočinně činností | [5 empty] | zast. - 90
| konce vlaku | [5 empty] | zabezpečovacího zařízení | [5 empty] | proj. - 30
| Traťové |  |  |  | směr : Karlovy Vary |  |  |  |  | směr : Chodov
| zabezpečovací |  |  |  | SW souhlas integrovaný do SZZ ESA-11 |  | Kód : 14 |  |  | Automatické hradlo |  |  | Kód : 14
| zařízení : |  |  |  | ( bez návěstního bodu ) |  |  |  |  | typ AH-88 ( bez návěstního bodu )
oba směry :
| Zjišťování |  |  |  |  | samočinně činností |  | zast. - 90
| konce vlaku |  |  |  |  | zabezpečovacího zařízení |  | proj. - 30
|  | Dopravní koleje | [7 empty] | Nástupiště u koleje
č. | Začátek | Konec | Délka | Poznámka |  |  |  | č. | Začátek | Konec | Délka | Poznámka
1 | 189.493 | 190.741 | 1248 | Hlavní kolej, NTV |  |  |  | 1 | 190.041 | 190.252 | 211 | č. I, úrovňové, vnější
| 1L | 1S |  | směr Karlovy Vary | [7 empty] | konstrukce Tischer
1 | 189.999 | 190.741 | 742
| hrot 4 | 1S | [8 empty] | 0
2 | 189.493 | 190.741 | 1248 | Hlavní kolej, NTV |  |  |  | 2 | 190.041 | 190.262 | 221 | č. I, úrovňové, vnější
| 2L | 2S |  | směr Chodov | [6 empty] | 0 | konstrukce SUDOP T + desky K150
2 | 189.975 | 190.741 | 766 | [7 empty] | 0 | jako podchod slouží podjezd
| námezník 3 | 2S | [9 empty] | místní komunikace v km 190,029
Odb Karlovy Vary - Dvory nz

## Karlovy Vary-Dvory
|  |  |  | Návěstidla - ŽST | [21 empty] | Návěstidla - ŽST
Vjezdová | [5 empty] | Odjezdová |  |  |  | Seřaďovací | [12 empty] | Seřaďovací |  |  | Odjezdová |  |  |  | Vjezdová
|  |  |  | Obvod DOZ | [14 empty] | Km 190,050 | [6 empty] | Obvod DOZ
Z koleje č. 2 |  | Z koleje č. 1 | [27 empty] | Z koleje č. 2 |  | Z koleje č. 1
Př 2L | 188.693 | Př 1L | 188.693 |  |  | Zhlaví bez |  |  |  | Zhlaví bez | [7 empty] | SENA | C | JTom |  |  | Zhlaví bez |  |  | Zhlaví bez |  |  |  | Př 2S | 191.441 | Př 1S | 191.441
[6 empty] | odjezdových |  |  |  | seřaďovacích | [12 empty] | seřaďovacích |  |  | odjezdových
2 L | 189.493 | 1 L | 189.493 |  |  | návěstidel |  |  |  | návěstidel | [8 empty] | XI. / 2011 |  |  |  | návěstidel |  |  | návěstidel |  |  |  | 2 S | 190.741 | 1 S | 190.741
EZ
( Vk1/5r/5 )
[17 empty] | 190,090 |  |  |  |  | Vk 1
podjezd
| 1 L | [14 empty] | ul.Starorolská | [16 empty] | 1 S
[9 empty] | 1 | [5 empty] | 4 | [8 empty] | 5
přerušovaná čára
[5 empty] | úsek 1L/2L až v.č.1 | [6 empty] | 0 | [6 empty] | úsek v měřítku je od v.č.1 až do 1S/2S
není v měřítku
2 3
| 2 L | [14 empty] | km 190,029 | [16 empty] | 2 S
Vjezdové / odjezdové rychlosti :
č. | staničení | N | námezník | přest. |  | č. | staničení | N | námezník | přest. | [8 empty] | v pokračování traťové koleje - rychlost traťová s místním omezením |  |  |  |  | č. | staničení | N | námezník | přest. |  |  | poznámka
[5 empty] | Obvod DOZ | [13 empty] | při jízdě do odbočky - rychlost 50 km/h | [9 empty] | Obvod posunu
karlovarské zhlaví
1 | 189.84 | 55 | 189.895 | elm |  | 3 | 189.92 | 55 | 189.975 | elm | z / na | na / z k.č. |  | přes výhybky |  |  |  |  | Současné vlakové cesty |  |  |  |  | Vk 1 | 190.575 |  |  | ručně | kontrolní VZ, klíč Vk1/5t/5 je držen v EZ v kolejišti
[19 empty] | Vzájemně vyloučeny jsou všechny : 1) - protisměrné jízdní cesty na tutéž kolej | [7 empty] | 0
2 | 189.92 | -55 | 189.865 | elm |  | 4 | 189.999 | -55 | 189.944 | elm | traťové koleje č. 1 | 1 |  | 2, 3 |  |  |  |  | 2) - jízdní cesty mající předepsanou rozdílnou polohu alespoň jedné pojížděné nebo odvratné výhybky |  |  |  |  | 5 | 190.633 | -51 | 190.582 | ručně | odtlačný VZ, klíč je držen v kontrolním zámku Vk1
Odb Karlovy Vary - Dvory nz
Výhybky
2 *
1 *
Karlovy Vary
Chodov
Výhybky
3
2
5
5
1
2
5
5
211
221
Variantní vlakové cesty
1