## Černovice u Chomutova
|  |  | Směr : Chomutov | [23 empty] | Směr : Domina
[10 empty] | Trať : 534C |  |  |  | Km 4,297 |  |  |  | Ev. č. : 534990
[8 empty] | Návěstidla | [9 empty] | Návěstidla
|  |  | Traťové zabezpečovací zařízení : |  |  |  |  | Hranice dopravny | [5 empty] | Dopravna D 3 |  |  |  | Hranice dopravny | [8 empty] | Traťové zabezpečovací zařízení :
|  |  | Telefonické dorozumívání | [10 empty] | Mechanické | [12 empty] | Telefonické dorozumívání
|  |  | provoz podle D - 3 | [10 empty] | výhybky a výkolejky přestavuje a uzamyká doprovod vlaku | [12 empty] | provoz podle D - 3
klíče od výhybek a výkolejky v soupravě hlavních klíčů (SHK)
|  |  | Kód : 15 | [5 empty] | LT 1 |  |  |  |  | Kód : 1 | [5 empty] | LT 1 | [6 empty] | Kód : 15
[9 empty] | 3.94 | [10 empty] | 4.64
Telefon
4.297
neobsazeno
Sídlo dirigujícího dispečera :
Chomutov
podjezd
L T
[6 empty] | 2 | [19 empty] | 7
L T
[24 empty] | 6 |  |  |  | km 4,605
4
[13 empty] | Vk 1 | [7 empty] | Vk 3
A1
[10 empty] | Vlečka č: V3031 | [5 empty] | AVk1
Vjezdové / odjezdové rychlosti :
v pokračování traťové koleje - rychlost traťová s místním omezením
při jízdě do odbočky - rychlost 40 km/h
[10 empty] | Dopravní koleje |  |  |  |  | Nástupiště u koleje
č. | staničení | N | námezník | přest. |  |  | poznámka |  |  | č. | Začátek | Konec | Délka | C | č. | Začátek | Konec | Délka |  |  | č. | staničení | N | námezník | přest. |  | poznámka
2 | 3.99 | 51 | 4.041 | ručně | odtlačný kontrolní výměnový zámek, klíč 2t/2 v SHK - I. |  |  |  |  | 1 | 4.041 | 4.421 | 380 | KANGO |  |  |  | 0 |  |  | AVk1 | 4.287 |  |  | ručně | kontrolní výkolejkový zámek, klíč AVk1/A1 v SHK - IV.
[10 empty] | 2 | 4.191 | 4.393 | 202 | JTom | 1 | 4.3 | 4.35 | 50 |  |  | A1 | 4.332 | -42 | 4.29 | ručně | výměnový zámek, klíč je v držen KZ AVk1
4 | 4.154 | 37 | 4.191 | ručně | výměnový zámek, klíč je držen v KZ Vk1 | [7 empty] | 0 |  |  |  |  | 0 |  |  | Vk 3 | 4.39 |  |  | ručně | kontrolní výkolejkový zámek, klíč Vk3/6 v SHK - V.
[10 empty] | Manipulační koleje |  |  |  | IX. | 2 | 4.3 | 4.35 | 50 |  |  | 6 | 4.43 | -37 | 4.393 | ručně | výměnový zámek, klíč je držen v KZ Vk3
Vk 1 | 4.194 |  |  | ručně | kontrolní výkolejkový zámek, klíč Vk1/4 v SHK - III. |  |  |  |  | 4 | 4.194 | 4.39 | 196 | 2014 | [6 empty] | 7 | 4.472 | -51 | 4.421 | ručně | odtlačný kontrolní výměnový zámek, klíč 7t/7 v SHK - II.
Černovice u Chomutova
Výhybky a výkolejky
Výhybky a výkolejky
2
P1967
výstr. kříže km 3,978
mezník pro V3031 je úroveň AVk1
km 4,332 v.č.A1 = 0,000 vlečky V3031
1
1
1
4
50
50