## Vilémov u Kadaně
|  |  | Směr : Radonice u Kadaně // Krásný Dvůr | [24 empty] | Směr : Poláky
[11 empty] | Trať : 534A / 534B |  |  |  | Km 11,988 (534A) = Km 18,074 (534B) |  |  |  | Ev. č. : 535997
[7 empty] | Návěstidla | [11 empty] | Návěstidla
|  |  | Traťové zabezpečovací zařízení : |  |  |  | Lichoběžníková tabulka ze směru: | [11 empty] | Lichoběžníková tabulka ze směru: | [8 empty] | Traťové zabezpečovací zařízení :
|  |  | oba směry : | [11 empty] | Dopravna D 3
|  |  | Rádiové spojení ( síť VHF ) | [5 empty] | Radonice u Kadaně | [18 empty] | Rádiové spojení ( síť VHF )
|  |  | provoz podle SŽDC (ČD) D3 | [5 empty] | 17.73 | [5 empty] | Sídlo dirigujícího dispečera : | [12 empty] | provoz podle SŽDC (ČD) D3
[9 empty] | = 11,644 | [5 empty] | Kadaň
|  |  | Kód : 16 | [17 empty] | Poláky | [6 empty] | Kód : 16
12.16
[9 empty] | Krásný Dvůr | [5 empty] | Telefon
[9 empty] | 11.66 | [5 empty] | 11.988
neobsazeno
Vjezdové / odjezdové rychlosti :
v pokračování traťové koleje - rychlost traťová s místním omezením
při jízdě do odbočky - rychlost 40 km/h
[6 empty] | 11.744 | [13 empty] | Vk 3
10
|  |  |  | 1 | [7 empty] | 6 7 | [11 empty] | 12
L T
| L T | [25 empty] | 14
[7 empty] | 2 | 3 |  | 4 | [13 empty] | 13
L T
[11 empty] | 5 | [7 empty] | 5 | [5 empty] | 12.058
Vk 4
8
[24 empty] | 12.049 |  |  |  |  | kusá kolej č.6
[15 empty] | Vk 1 | [13 empty] | konec není v měřítku
[15 empty] | Vk 2 | [14 empty] | 12.233
Současné vlakové cesty
Jsou dovoleny PN pro trať:
Kaštice - Kadaň v souladu s předpisem D3
č. | staničení | N | námezník | přest. |  | poznámka |  |  |  |  | Dopravní koleje |  |  |  |  | Nástupiště u koleje | [5 empty] | č. | staničení | N | námezník | přest. |  | poznámka
ručně
1 | 11.695 | 37 | 11.732 | ručně | odtl.kontrolní výměnový zámek, klíč v KZ v.č.2 | [5 empty] | č. | Začátek | Konec | Délka |  | č. | Začátek | Konec | Délka |  |  | Vk 1 | 11.887 |  |  | ručně | kontrolní výkolejkový zámek, klíč Vk1/Vk2/Vk4/4t/4 v ÚZ v DK
= | 17.781 | 37 | 17.818 |  | km 534B | [8 empty] | 0 | C | [6 empty] | Vk 2 | 11.887 |  |  | ručně | kontrolní výkolejkový zámek, klíč v KZ Vk 1
2 | 11.756 | -37 | 11.719 | ručně | odtl.kontrolní výměnový zámek, klíč 2t/2/1t/1 v SHK - I. | [5 empty] | 1 | 11.832 | 12.007 | 175 |  | 1 | 11.929 | 11.975 | 46 |  |  | Vk 4 | 11.859 |  |  | ručně | kontrolní výkolejkový zámek, klíč v KZ Vk 2
3 | 11.768 | 37 | 11.805 | ručně | odtl.kontrolní výměnový zámek, klíč 3t/3/6t/6 v SHK - II. | [9 empty] | SENA | 2 | 11.929 | 11.975 | 46 |  |  | 10 | 11.904 | -37 | 11.867 | ručně | kontrolní výměnový zámek, klíč 10/7 v ÚZ v DK
4 | 11.795 | 37 | 11.832 | ručně | odtl.kontrolní výměnový zámek, klíč v KZ Vk 4 | [5 empty] | 3 | 11.876 | 11.997 | 121 | JTom | 3 | 11.929 | 11.975 | 46 |  |  | 11 | 11.975 | 37 | 12.012 | ručně | kontrolní výměnový zámek, klíč 11/13 v ÚZ v DK
5 | 11.822 | 37 | 11.859 | ručně | bez zabezpečení | [5 empty] | Manipulační koleje |  |  |  |  | Manipulační koleje | [5 empty] | Vk 3 | 11.997 |  |  | ručně | kontrolní výkolejkový zámek, klíč Vk3/12t/12 v SHK - III.
6 | 11.83 | -37 | 11.793 | ručně | odtl.kontrolní výměnový zámek, klíč v KZ v.č.3 | [5 empty] | 2 | 11.859 | 11.975 | 116 | V. | 5 | 11.904 | 11.997 | 93 |  |  | 12 | 12.048 | -51 | 11.997 | ručně | odtl.kontrolní výměnový zámek, klíč v KZ Vk 3
7 | 11.839 | 37 | 11.876 | ručně | výměnový zámek, klíč v kontrolním zámku v.č.10 | [5 empty] | 2 a | 12.012 | 12.058 | 46 | 2011 | 5 a | 11.744 | 11.867 | 123 |  |  | 13 | 12.044 | -37 | 12.007 | ručně | výměnový zámek, klíč v kontrolním zámku v.č.11
8 | 11.85 | 37 | 11.887 | ručně | bez zabezpečení | [5 empty] | 4 | 11.887 | 12.049 | 162 |  | 6 | 11.887 | 12.233 | 346 |  |  | 14 | 12.092 | -51 | 12.041 | ručně | odtlačný kontrolní výměnový zámek, klíč 14t/14 v SHK - IV.
Vilémov u Kadaně
Výhybky
Výhybky
3
4
Krásný Dvůr
Radonice u Kadaně
Poláky
výstr. kříže km 12,119
P1886
1
výstr. kříže km 17,807
P1885
výstr. kříže km 11,725
1
5
6
3
3
5 a
2 a
2