## titul
Trať : | 535 B | [5 empty] | Km 47,021 | [6 empty] | Ev. č. : | 541193
| Staniční | [5 empty] | Elektromechanické
| zabezpečovací | [5 empty] | 2. kategorie | [5 empty] | Kód : 5
| zařízení : | [5 empty] | závislá stavědla St.1 a St.2
| Dopravní stanoviště : |  |  |  | St.1 |  |  | Dopravní kancelář |  |  |  | St.2
| ( km ) |  |  |  | 46.65 |  |  | 47.021 |  |  |  | 47.52
| Počet pracovníků : |  |  |  | Signalista - 1 |  |  | Výpravčí - 1 |  |  |  | Signalista - 1
[5 empty] | směr : Oldřichov u Duchcova |  |  |  | směr : V3157 |  |  | směr : Louka u Litvínova
| Zjišťování |  |  | samočinně činností |  | zast. - 90 |  |  | signalista St.1 / St.2 hlásí obsluhou |  |  | zast. - 20
| konce vlaku |  |  | zabezpečovacího zařízení |  | proj. - 30 |  |  | zabezpečovacího zařízení |  |  | proj. - 10
|  | Dopravní koleje | [7 empty] | Nástupiště u koleje
č. | Začátek | Konec | Délka | Poznámka |  |  |  | č. | Začátek | Konec | Délka | Poznámka
1 | 46.602 | 47.409 | 807 | Hlavní staniční kolej, NTV |  |  |  | 1 | 46.96 | 47.07 | 110 | č. II, úrovňové, jednostranné
|  |  | 0 | směr Oldřichov u Duchcova | [7 empty] | N u k.č.1 a 2 = konstrukce Tischer
a Louka u Litvínova
2 | 46.594 | 47.387 | 793 | Hlavní staniční kolej |  |  |  | 2 | 46.945 | 47.045 | 100 | č. I, úrovňové, vnější
|  |  | 0 | směr V3157 | [7 empty] | přístup na N I.,II. a III. je po přechodech
od VB v km 47,000 a 47,026
3 | 46.761 | 47.525 | 764 | Vjezd - odjezd - průjezd, NTV |  |  |  | 3 | 46.96 | 47.07 | 110 | č. III, úrovňové, jednostranné
|  |  | 0 | [8 empty] | N u k.č.3 a 5 = konstrukce sypané
5 | 46.768 | 47.409 | 641 | Vjezd - odjezd - průjezd, NTV |  |  |  | 5 | 46.96 | 47.07 | 110 | č. IV, úrovňové, jednostranné
|  |  | 0 | [8 empty] | přístup je po přechodu v km 47,026
Osek

## Osek
[5 empty] | Směr : Oldřichov u Duchcova | [9 empty] | Směr : V3157 | [10 empty] | Návěstidla - ŽST | [23 empty] | Návěstidla - ŽST | [12 empty] | Směr : Louka u Litvínova
[22 empty] | Vjezdová |  |  |  | Odjezdová |  |  |  | Seřaďovací | [16 empty] | Seřaďovací |  |  | Odjezdová | [5 empty] | Vjezdová
[24 empty] | Obvod signalisty St.1 | [5 empty] | neobsluhuje se |  |  |  | Km 47,021 | [15 empty] | Obvod signalisty St.2
| Traťové | [11 empty] | Traťové | [8 empty] | Z Odřichova u D. |  | Z V3157 | [34 empty] | Traťové
| zabezpečovací |  |  |  | Automatické hradlo |  |  |  | Kód : 14 |  |  |  | zabezpečovací |  | Telefonické dorozumívání |  |  | Kód : 1 |  |  |  | Př L | 45.55 | Př ML | 45.28 |  |  | S 2 | 46.594 |  |  |  | KANGO | C | JTom | [16 empty] | L 2 | 47.387 |  |  | Př S | 48.58 |  | zabezpečovací |  |  |  | Telefonické dorozumívání |  |  |  | Kód : 1
| zařízení : |  |  |  | typ AH-82A, bez návěstního bodu | [7 empty] | zařízení : |  | provoz podle SŽDC D1 | [8 empty] | = | 1.17 | S 1 | 46.602 | S 3 | 46.761 | Se 1 | 46.25 | [15 empty] | Se 2 | 47.387 |  | L 1 | 47.409 | L 3 | 47.525 | [5 empty] | zařízení : |  |  |  | provoz podle SŽDC D1
[22 empty] | L | 46.25 | ML | 45.68 |  |  | S 5 | 46.768 |  |  |  |  | VI. / 2014 | [17 empty] | L 5 | 47.409 |  |  | S | 47.88
[24 empty] | = | 0.77
| Zjišťování konce |  |  |  | samočinně činností |  |  | zast. | 90 |  |  |  | Zjišťování konce |  | signalista St.1 hlásí obsluhou |  | zast. | 20 | [15 empty] | Poznámka: zobrazeno v měřítku od v.č.1 po v.č.28 | [24 empty] | Zjišťování konce |  |  |  | signalista St.2 hlásí obsluhou |  |  | zast. | 20
| vlaku : |  |  |  | zabezpečovacího zařízení |  |  | proj. | 30 |  |  |  | vlaku : |  | zabezpečovacího zařízení |  | proj. | 10 | [40 empty] | vlaku : |  |  |  | zabezpečovacího zařízení |  |  | proj. | 10
S 5
S 3
[14 empty] | 46.519 |  |  |  |  | 6 |  | 7 | [10 empty] | Poznámka: kolej č.3 je dlouhodobě vyloučená z provozu | [13 empty] | L 5 | [11 empty] | 25
0
S
[9 empty] | 1 |  |  |  | 3 | 5 |  |  |  | S 1 | [36 empty] | L 3 | [7 empty] | 28
[6 empty] | L | [5 empty] | 901 |  |  |  | S 2 | [35 empty] | 22
[7 empty] | Se 1 | [38 empty] | L 1
[9 empty] | 2 |  |  |  | 4 | [22 empty] | 14 | [7 empty] | 16 |  |  |  |  | 20
| ML | [41 empty] | 15 |  | L 2 | [9 empty] | St. 2
[9 empty] | Vlečka č: V3157 začíná v km v.č.2 | [10 empty] | St. 1
Vk 1
Se 2
Vjezdové / odjezdové rychlosti :
č. | staničení | N | námezník | přest. |  | č. | staničení | přest. |  | č. | staničení | přest. | [21 empty] | v pokračování traťové koleje - rychlost traťová s místním omezením |  |  | č. | staničení | N | námezník | přest. |  | poznámka | [16 empty] | č. | staničení | přest. |  | č. | staničení | N | námezník | přest.
[6 empty] | Obvod signalisty St.1 | [27 empty] | při jízdě do odbočky - není-li uvedeno jinak, rychlost 40 km/h | [7 empty] | Obvod posunu | [21 empty] | Obvod signalisty St.2
[37 empty] | 14 | 47.042 | 44 | 47.086 | ručně | výměnový zámek, klíč je držen v kontrolním zámku Vk1
1 | 46.45 | 37 | 46.487 | p/z |  | 901 | 46.484 | kříž |  | 5 | 46.519 | p/z | [21 empty] | Současné vlakové cesty |  |  | Vk 1 | 47.1 |  |  | ručně | kontrolní VZ, klíč Vk1/14 je držen v ŘP v DK | [17 empty] | 20 | 47.456 | páka
[6 empty] | 3 | 46.519 | p/z |  | 6 | 46.622 | páka | [21 empty] | Vzájemně vyloučeny jsou pouze protisměrné |  |  | 15 | 47.171 | 37 | 47.208 | ručně | kontrolní VZ, klíč 15/16 je držen v ŘP v DK | [17 empty] | 22 | 47.486 | p/z |  | 28 | 47.667 | -37 | 47.63 | p/z
2 | 46.45 | 37 | 46.487 | p/z |  | 4 | 46.519 | p/z |  | 7 | 46.683 | páka | [21 empty] | jízdní cesty na tutéž kolej |  |  | 16 | 47.234 | -37 | 47.197 | ručně | výměnový zámek, klíč je držen v kontrolním zámku v.č.15 | [17 empty] | 25 | 47.569 | páka
Osek
Výhybky
Výhybky
V3157
Výhybky a výkolejky
4 a
1 *
5 *
2
3 *
P 1986 - 3ZBLI km 45,845
110
100
3 a
4
110
110