## Sadov
|  |  | Směr : Dalovice | [23 empty] | Směr : Hroznětín
[11 empty] | Trať : 536E |  |  |  | Km 8,118 |  |  |  | Ev. č. : 734558
[8 empty] | Návěstidla | [10 empty] | Návěstidla
|  |  | Traťové zabezpečovací zařízení : |  |  |  |  | Lichoběžníková tabulka | [10 empty] | Lichoběžníková tabulka | [7 empty] | Traťové zabezpečovací zařízení :
Dopravna D 3
|  |  | Rádiové spojení ( síť VHF ) | [23 empty] | Rádiové spojení ( síť VHF )
|  |  | provoz podle SŽDC (ČD) D3 | [11 empty] | Sídlo dirigujícího dispečera : | [11 empty] | provoz podle SŽDC (ČD) D3
Dalovice
|  |  | Kód : 16 | [5 empty] | 8.282 | [10 empty] | 7.837 | [6 empty] | Kód : 16
Telefon
8.118
neobsazeno
Vjezdové / odjezdové rychlosti :
v pokračování traťové koleje - rychlost traťová s místním omezením
při jízdě do odbočky - rychlost 40 km/h
L T
[6 empty] | 1 | [18 empty] | 5
L T
Vlečka č: V3180
[5 empty] | 8.213 |  |  |  |  | 2 | [8 empty] | 3 4
[7 empty] | Vk 1 | [16 empty] | Vk 3
Vk 2
Vlečka č: V3180
Současné vlakové cesty
Jsou dovoleny PN pro trať:
Dalovice - Merklín v souladu s předpisem D3
[11 empty] | Dopravní koleje |  |  |  |  | Nástupiště u koleje
č. | staničení | N | námezník | přest. |  |  | poznámka |  |  |  | č. | Začátek | Konec | Délka | C | č. | Začátek | Konec | Délka |  | č. | staničení | N | námezník | přest. |  | poznámka
1 | 8.174 | -42 | 8.132 | ručně | výměnové zámky do obou směrů, | [5 empty] | 1 | 8.132 | 7.967 | 165 | SENA | [5 empty] | Vk 2 | 8.035 |  |  | ručně | kontrolní výkolejkový zámek, klíč Vk2/3 v SHK - VI.
[5 empty] | klíče v kontrolním zámku v.č. 2 | [5 empty] | 2 | 8.118 | 8.035 | 83 | JTom | [5 empty] | 3 | 7.998 | 37 | 8.035 | ručně | výměnový zámek, klíč v kontrolním zámku Vk 2
Vk 1 | 8.16 |  |  | ručně | kontrolní výkolejkový zámek, klíč Vk1 v SHK - III. | [8 empty] | 0 |  | 1 | 8.131 | 8.033 | 98 |  | 4 | 7.995 | -37 | 7.958 | ručně | odtl.kontrolní výměnový zámek, klíč 4/5 v SHK - II.
[11 empty] | Manipulační koleje |  |  |  | IV. | [5 empty] | Vk 3 | 7.943 |  |  | ručně | výkolejkový zámek, klíč Vk 3 v SHK - IV.
2 | 8.118 | 42 | 8.16 | ručně | odtl.kontrolní výměnový zámek, klíč 2/1 v SHK - I. | [5 empty] | 2 a | 8.213 | 8.16 | 53 | 2011 | [5 empty] | 5 | 7.93 | 37 | 7.967 | ručně | vým.zámky do obou směrů, klíče v kontrol. zámku v.č. 4
Sadov
Výhybky
Výhybky
1
2
2 a
výstr. kříže km 8,218
P218
1
1