## titul
Trať : | 537 | [5 empty] | Km 14,005 | [6 empty] | Ev. č. : | 547661
| Staniční | [5 empty] | Elektromechanické
| zabezpečovací | [5 empty] | 2. kategorie | [5 empty] | Kód : 5
| zařízení : | [5 empty] | závislá stavědla St.1 a St.2
| Dopravní stanoviště : |  |  |  | St. 1 |  | Dopravní kancelář |  |  | St. 2
| ( km ) |  |  |  | 13.717 |  | 14.005 |  |  | 14.303
| Počet pracovníků : |  |  |  | Signalista - 1 |  | Výpravčí - 1 |  |  | Signalista - 1
|  |  |  | směr : Odb Skály | [6 empty] | směr : Praha-Čakovice
| Zjišťování |  |  | signalista St.1 hlásí obsluhou |  | zast. - 20 |  |  |  |  | signalista St.2 hlásí obsluhou |  | zast. - 20
| konce vlaku |  |  | zabezpečovacího zařízení |  | proj. - 10 |  |  |  |  | zabezpečovacího zařízení |  | proj. - 10
|  | Dopravní koleje | [7 empty] | Nástupiště u koleje
č. | Začátek | Konec | Délka | Poznámka |  |  |  | č. | Začátek | Konec | Délka | Poznámka
1 | 13.766 | 14.248 | 482 | Hlavní staniční kolej |  |  |  | 1 | 13.95 | 14.115 | 165 | č. I, úrovňové, vnější
|  |  | 0 | směr Odb Skály a Praha-Čakovice | [7 empty] | konstrukce SUDOP T + desky K145
3 | 13.798 | 14.258 | 460 | Vjezd - odjezd - průjezd |  |  |  | 3 | 13.95 | 14.124 | 174 | č. II, úrovňové, jednostranné
konstrukce SUDOP T + desky K145
5 | 13.811 | 14.229 | 418 | Vjezd - odjezd - průjezd |  |  |  | 5 | 13.95 | 14.124 | 174 | č. III, úrovňové, jednostranné
7 | 13.822 | 14.206 | 384 | Vjezd - odjezd - průjezd | [7 empty] | konstrukce SUDOP T + desky K145
Praha - Satalice

## Praha-Satalice
[5 empty] | Směr : Odb Skály | [13 empty] | Návěstidla - ŽST | [19 empty] | Návěstidla - ŽST | [13 empty] | Směr : Praha - Čakovice
[16 empty] | Vjezdová |  |  | Odjezdová |  |  |  |  | Seřaďovací | [11 empty] | Seřaďovací |  |  | Odjezdová | [5 empty] | Vjezdová
[19 empty] | Obvod signalisty St.1 | [12 empty] | Km 14,005 | [6 empty] | Obvod signalisty St.2
| Traťové | [47 empty] | Traťové
| zabezpečovací |  |  |  | Automatické hradlo |  |  |  | Kód : 14 | [6 empty] | Př L | 12.654 |  |  |  | S 3 | 13.798 |  | Stanice bez | [6 empty] | KANGO | C | JTom |  |  | Stanice bez |  |  |  |  | L 3 | 14.258 |  |  | Př S | 15.31 |  |  | zabezpečovací |  |  |  | Automatické hradlo |  |  |  | Kód : 14
| zařízení : |  |  |  | typ AHP-03 ( bez návěstního bodu ) | [13 empty] | S 1 | 13.766 | S 5 | 13.811 |  | seřaďovacích | [11 empty] | seřaďovacích |  |  | L 1 | 14.248 | L 5 | 14.229 | [6 empty] | zařízení : |  |  |  | typ AH - 88 ( bez návěstního bodu )
[16 empty] | L | 13.488 |  |  |  | S 7 | 13.822 |  | návěstidel | [7 empty] | V. / 2015 |  |  |  | návěstidel |  |  |  |  | L 7 | 14.206 |  |  | S | 14.603
| Zjišťování konce |  |  |  | samočinně činností |  |  | zast. | 90 | [22 empty] | Poznámka: zobrazeno v měřítku od v.č.1 po P2652 | [16 empty] | Zjišťování konce |  |  |  | samočinně činností |  |  | zast. | 90
| vlaku : |  |  |  | zabezpečovacího zařízení |  |  | proj. | 30 | [39 empty] | vlaku : |  |  |  | zabezpečovacího zařízení |  |  | proj. | 30
EZ
[11 empty] | 13.715 | [20 empty] | vlečka Český plyn bez čísla odbočuje z V1181 v.č.T1 |  |  | ( OVk1/T1 )
TVk1
[23 empty] | 13,835 | [8 empty] | vlečka V1181 |  |  | OVk1
[35 empty] | EZ |  |  |  | T1
[21 empty] | Vk 2 | [12 empty] | Vk 4 | ( Vk4/8 )
S 7
8
[17 empty] | 6 | [24 empty] | 9
[11 empty] | St. 1 | [8 empty] | S 5
[38 empty] | L 7 | [8 empty] | St. 2 - P2652
[14 empty] | 5 | [30 empty] | 10
S 3
L 5
[11 empty] | 3 | [35 empty] | 11
[16 empty] | S 1 | [39 empty] | S
[8 empty] | 1 | [35 empty] | L 3 |  |  |  |  | 13
|  | L | [40 empty] | L 1
0
[39 empty] | č. | staničení | N | námezník | přest. | poznámka
[33 empty] | Vjezdové / odjezdové rychlosti : | [10 empty] | Obvod signalisty St.2 ( obvod posunu )
č. | staničení | N | námezník | přest. |  | č. | staničení | N | námezník | přest. | [22 empty] | v pokračování traťové koleje - rychlost traťová s místním omezením | [14 empty] | č. | staničení | N | námezník | přest. |  | č. | staničení | N | námezník | přest.
[5 empty] | Obvod signalisty St.1 | [27 empty] | při jízdě do odbočky - rychlost 40 km/h | [5 empty] | Vk 4 | 14.155 |  |  | ručně | kontrolní VZ, klíč Vk4/8 je držen v EZ v kolejišti | [8 empty] | Obvod signalisty St.2
[12 empty] | č. | staničení | N | námezník | přest. | poznámka | [7 empty] | č. | staničení | N | námezník | přest. | poznámka | [8 empty] | 8 | 14.195 | -37 | 14.158 | ručně | výměnový zámek, klíč je držen v kontrolním zámku Vk4
[6 empty] | 3 | 13.716 | 37 | 13.753 | elm. | [6 empty] | Obvod signalisty St.1 | [12 empty] | Obvod signalisty St.1 ( obvod posunu ) |  |  | Současné vlakové cesty | [5 empty] | TVk1 | 14.171 |  |  | ručně | výkolejkový zámek, klíč je v úschově na St.2 |  |  |  | 9 | 14.243 | -37 | 14.206 | elm. |  |  |  |  | 0
1 | 13.686 | 37 | 13.723 | elm. | [28 empty] | Vzájemně vyloučeny jsou pouze protisměrné | [5 empty] | OVk1 | 14.174 |  |  | ručně | kontrolní VZ, klíč OVk1/T1 je držen v EZ v kolejišti |  |  |  | 10 | 14.27 | -37 | 14.233 | elm. |  | 13 | 14.335 | -37 | 14.298 | elm.
[6 empty] | 5 | 13.745 | 37 | 13.782 | elm. |  | 6 | 13.772 | 40 | 13.812 | ručně | výměnový zámek, klíč je držen v EZ na St.1 | [7 empty] | Vk 2 | 13.815 |  |  | ručně | kontrolní výkolejkový zámek, klíč je držen v EZ na St.1 |  |  | jizdní cesty na tutéž kolej | [5 empty] | T 1 | 14.215 | -37 | 14.178 | ručně | výměnový zámek, klíč je držen v kontrolním zámku OVk1 |  |  |  | 11 | 14.305 | -37 | 14.268 | elm. |  |  |  |  | 0
Praha - Satalice
Výhybky
Výhybky
3
1
5
Výkolejka
174
7
9
Výhybky a výkolejky
165
174
P2652 - 1ZLI km 14,344
Výhybky