## Koštice nad Ohří
|  |  | Směr : Libochovice | [22 empty] | Směr : Louny
[9 empty] | Trať : 539 B |  |  |  | Km 12,321 |  |  |  | Ev. č. : 554790
[7 empty] | Návěstidla | [9 empty] | Návěstidla
|  |  | Traťové zabezpečovací zařízení : |  |  |  | Hranice dopravny | Místo zastavení |  |  |  |  | Dopravna D 3 |  |  |  | Místo zastavení |  |  |  | Hranice dopravny |  |  |  |  | Traťové zabezpečovací zařízení :
|  |  | Telefonické dorozumívání | [9 empty] | Mechanické | [12 empty] | Telefonické dorozumívání
|  |  | provoz podle SŽDC D 3 |  |  |  | LT 3 | [5 empty] | výhybky přestavuje a uzamyká doprovod vlaku | [7 empty] | LT 1 |  |  |  |  | provoz podle SŽDC D 3
[7 empty] | 12.46 | 12.31 |  |  |  |  | klíče od výhybek a výkolejek v soupravě hlavních klíčů (SHK) |  |  |  | 12.31 |  |  |  | 12.03
|  |  | Kód : 15 | [9 empty] | Kód : 1 | [12 empty] | Kód : 15
Sídlo dirigujícího dispečera :
Čížkovice
Vjezdové / odjezdové rychlosti :
v pokračování traťové koleje - rychlost traťová s místním omezením
při jízdě do odbočky - rychlost 40 km/h
L T
[6 empty] | 1 | [15 empty] | 4 |  | 5
2
L T
3
Výhybky | [8 empty] | Dopravní koleje |  |  |  |  | Nástupiště u koleje |  |  |  | Výhybky
č. | staničení | N | námezník | přest |  |  | poznámka |  | č. | Začátek | Konec | Délka | C | č. | Začátek | Konec | Délka | č. | staničení | N | námezník | přest |  |  | poznámka
[13 empty] | KANGO |  |  |  | 0 | 3 | 12.075 | 37 | 12.112 | ručně | upínačem hákového závěru zajištění ve směru na k.č.4
1 | 12.403 | -37 | 12.366 | ručně | odtlačné kontrolní výměnové zámky do obou směrů, klíče v.č.1 v SHK - I. |  |  |  | 1 | 12.336 | 12.112 | 224 | JTom | 1 | 12.317 | 12.277 | 40
[5 empty] | přednostní poloha na k.č.3 | [8 empty] | obě N jsou konstrukce sypané |  |  |  | 4 | 12.075 | 37 | 12.112 | ručně | odtlačné kontrolní výměnové zámky do obou směrů, klíče v.č.5 v SHK - II.
2 | 12.373 | -37 | 12.336 | ručně | upínačem hákového závěru zajištění ve směru na k.č.1 |  |  |  | 3 | 12.366 | 12.112 | 254 | X. | 3 | 12.317 | 12.26 | 57 | [5 empty] | přednostní poloha na k.č.1
[13 empty] | 2014 |  |  |  | 0 | 5 | 12.048 | 37 | 12.085 | ručně | odtlačný kontrolní VZ do obou směrů, trvale uzamčena na k.č.1
Koštice nad Ohří
1 <
P 2299 km 12,446
1
3
> 3
57
40