## titul
Trať : | 539 D | [5 empty] | Km 61,915 | [6 empty] | Ev. č. : | 570598
| Staniční | [5 empty] | Návěstidla nezávislá na výměnách
| zabezpečovací | [5 empty] | 1. kategorie | [5 empty] | Kód : 1
| zařízení : | [5 empty] | světelná návěstidla
| Dopravní stanoviště : |  |  |  | St. I |  | Dopravní kancelář |  |  | St. II
| ( km ) |  |  |  | 61.73 |  | 61.915 |  |  | 62.27
| Počet pracovníků : |  |  |  | neobsazeno |  | Výpravčí - 1 |  |  | Dozorce výhybek - 1 *)
Výprava vlaků s přepravou cestujících návěstí Odjezd
* ) = obsazení v době stanovené rozvrhem služby. V době nepřítomnosti přebírá jeho povinnosti výpravčí.
|  |  |  | směr : Liběšice | [6 empty] | směr : Blíževedly
| Zjišťování |  |  | výpravčí |  | zast. - 00 |  |  |  |  | dozorce výhybek St. II *) / výpravčí |  | zast. - 30 // 00
| konce vlaku |  |  | vždy |  | proj. - 00 |  |  |  |  | výpravčí |  | proj. - 00
|  | Dopravní koleje | [7 empty] | Nástupiště u koleje
č. | Začátek | Konec | Délka | Poznámka |  |  |  | č. | Začátek | Konec | Délka | Poznámka
1 | 61.837 | 62.205 | 368 | Hlavní staniční kolej |  |  |  | 1 | 61.854 | 62.084 | 230 | č. III, úrovňové, jednostranné vnitřní
|  |  |  | směr Liběšice a Blíževedly |  |  |  | 2 | 61.864 | 62.084 | 220 | č. II, úrovňové, jednostranné vnitřní
[8 empty] | 3 | 61.864 | 61.944 | 80 | č. IV, úrovňové, jednostranné vnitřní
2 | 61.845 | 62.207 | 362 | Vjezd - odjezd - průjezd | [7 empty] | N II.až IV.jsou konstrukce SUDOPT + desky K145
|  |  | 0 |  |  |  |  | 4 | 61.9 | 61.965 | 65 | č. I, úrovňové, vnější
|  |  | 0 | [7 empty] | 0 | n.č.I je u manipulační koleje
3 | 61.837 | 62.205 | 368 | Vjezd - odjezd - průjezd | [7 empty] | konstrukce SUDOPT + desky K150
Úštěk

## Úštěk
[5 empty] | Směr : Liběšice | [10 empty] | Návěstidla - ŽST | [12 empty] | Návěstidla - ŽST | [14 empty] | Směr : Blíževedly
[13 empty] | Vjezdová |  |  | Odjezdová |  | KVC |  |  | Seřaďovací | [6 empty] | Seřaďovací | KVC |  | Odjezdová |  |  |  | Vjezdová
[16 empty] | Obvod výpravčího ( mimo KVC ) | [8 empty] | Km 61,915 |  |  |  | Obvod výpravčího ( mimo KVC )
| Traťové | [38 empty] | Traťové
| zabezpečovací |  |  |  | Telefonické dorozumívání |  |  | Kód : 1 |  |  |  |  | Př L | 60.54 |  | Stanice bez |  | 1 + 3 | 61.837 |  | Stanice bez |  |  | KANGO | C | JTom |  | Stanice bez | 1 + 3 | 62.205 | Stanice bez |  |  |  | Př S | 63 |  |  |  | zabezpečovací |  |  |  | Telefonické dorozumívání |  |  | Kód : 1
| zařízení : |  |  |  | provoz podle SŽDC D1 | [10 empty] | odjezdových |  |  |  |  | seřaďovacích | [6 empty] | seřaďovacích |  |  | odjezdových | [8 empty] | zařízení : |  |  |  | provoz podle SŽDC D1
[13 empty] | L | 60.97 |  | návěstidel |  | 2 | 61.845 |  | návěstidel |  |  |  | V. / 2013 |  |  | návěstidel | 2 | 62.207 | návěstidel |  |  |  | S | 62.524
| Zjišťování konce |  |  |  | výpravčí |  | zast. | 00 | [31 empty] | Zjišťování konce |  |  |  | dozorce výhybek St. II *) / výpravčí |  | zast. | 30 // 00
| vlaku : |  |  |  | vždy |  | proj. | 00 | [31 empty] | vlaku : |  |  |  | výpravčí |  | proj. | 00
Poznámka: zobrazeno v měřítku od v.č.2 po v.č.11,
v.č.1 - bez měřítka pouze schématicky.
nadjezd
S
[18 empty] | 2 |  | 3 | [16 empty] | 10 |  | 11
1
L
[6 empty] | km 61,355 |  |  | Vk 1 |  |  |  | trať není provozována
[21 empty] | 4 | [15 empty] | 9
P3360
[17 empty] | 61.731 |  |  |  |  | 5 | 6 |  |  |  | 7 | [6 empty] | Vk 2
[28 empty] | 8 | [7 empty] | 62.238
[17 empty] | 61.737 | [14 empty] | 62.195
č. | staničení | N | námezník | přest. |  | poznámka |  |  | č. | staničení | N | námezník | přest. |  | poznámka | [9 empty] | Vjezdové / odjezdové rychlosti : | [13 empty] | č. | staničení | N | námezník | přest. |  | poznámka
[5 empty] | Obvod posunu | [8 empty] | Obvod dozorce výhybek St. II *) | [10 empty] | v pokračování traťové koleje - rychlost traťová s místním omezením |  |  |  | č. | staničení | N | námezník | přest. |  |  | poznámka | [7 empty] | Obvod dozorce výhybek St. II *)
[25 empty] | při jízdě do odbočky - rychlost 40 km/h | [8 empty] | Obvod posunu
1 | 61.418 | 44 | 61.462 | ručně | výměnový zámek, klíč je držen v kontrolním zámku Vk1 |  |  |  | 2 | 61.764 | 37 | 61.801 | ručně | VZ do obou směrů, klíče jsou drženy v ÚZ na St.I | [24 empty] | Vk 2 | 62.211 |  |  | ručně | výkolejkový zámek, klíč Vk2/9 je držen v ÚZ na St.II
|  |  | 0 |  | upínač hákového závěru T03109A |  |  |  | 3 | 61.794 | 37 | 61.831 | ručně | VZ do obou směrů, klíče jsou drženy v ÚZ na St.I | [10 empty] | Současné vlakové cesty |  |  |  | 7 | 62.104 | 37 | 62.141 | ručně | bez zabezpečení |  |  |  |  | 9 | 62.252 | -37 | 62.215 | ručně | výměnový zámek, klíč je držen v kontrolním zámku Vk2
Vk 1 | 61.47 |  |  | ručně | výkolejkový zámek, klíč Vk1/1 je držen v ÚZ na St.I |  |  |  | 4 | 61.797 | 37 | 61.834 | ručně | výměnový zámek, klíč je držen v kontrolním zámku v.č.5 | [10 empty] | Zabezpečovací zařízení neumožňuje současné vlakové cesty | [13 empty] | 10 | 62.252 | -37 | 62.215 | ručně | VZ do obou směrů, klíče jsou drženy v ÚZ na St.II
6 | 61.901 | -37 | 61.864 | ručně | bez zabezpečení |  |  |  | 5 | 61.861 | -37 | 61.824 | ručně | kontrolní výměnový zámek, klíč 5/4 držen v ÚZ na St.I | [10 empty] | vyjma současných odjezdů |  |  |  | 8 | 62.131 | 37 | 62.168 | ručně | bez zabezpečení |  |  |  |  | 11 | 62.279 | -37 | 62.242 | ručně | VZ do obou směrů, klíče jsou drženy v ÚZ na St.II
Úštěk
1
3
4
St. I
St. II
2
6
10
Výhybky
Výhybky
Výhybky
Výhybky
230
80
65
220
4 a
P 3359 km 61,578
P3360 PZM 2 km 62,291
8