## titul
Trať : | 540B |  |  |  |  | Km 57,089 | [6 empty] | Ev. č. : | 567891
| Staniční |  |  |  |  | TEST 13 ( B )
| zabezpečovací |  |  |  |  | 2. kategorie | [5 empty] | Kód : 11
| zařízení : |  |  |  |  | ústřední stavědlo, izolované koleje
| Dopravní stanoviště : |  |  |  | PSt.1 | Dopravní kancelář |  |  | PSt.2
| ( km ) |  |  |  | 56.75 | 57.089 |  |  | 57.38
| Počet pracovníků : |  |  |  |  | Výpravčí - 1
Dozorce výhybek - 1 *)
* ) = obsazení v době stanovené rozvrhem služby. V době nepřítomnosti přebírá jeho povinnosti výpravčí.
| Zjišťování |  |  |  |  | samočinně činností | [5 empty] | zast. - 90
| konce vlaku |  |  |  |  | zabezpečovacího zařízení | [5 empty] | proj. - 30
|  | Dopravní koleje | [6 empty] | Nástupiště u koleje
č. | Začátek | Konec | Délka | Poznámka |  |  | č. | Začátek | Konec | Délka | Poznámka
1 | 56.826 | 57.279 | 453 | Hlavní staniční kolej |  |  | 1 | 56.987 | 57.087 | 100 | č. I, úrovňové, jednostranné vnitřní
konstrukce Tischer
3 | 56.857 | 57.285 | 428 | Vjezd - odjezd - průjezd | [5 empty] | 0
[7 empty] | 3 | 57.089 | 57.209 | 120 | č. II, úrovňové, jednostranné vnitřní
5 | 56.935 | 57.263 | 328 | Vjezd - odjezd - průjezd | [6 empty] | konstrukce Tischer
Nový Bor

## Nový Bor
[5 empty] | Směr : Skalice u České Lípy | [14 empty] | Návěstidla - ŽST | [16 empty] | Návěstidla - ŽST | [12 empty] | Směr : Svor
[16 empty] | Vjezdová |  |  |  | Odjezdová |  |  |  |  | Seřaďovací | [7 empty] | Seřaďovací |  |  |  | Odjezdová | [5 empty] | Vjezdová
[20 empty] | Obvod výpravčího | [9 empty] | Km 57,089 | [6 empty] | Obvod výpravčího
| Traťové | [44 empty] | Traťové
| zabezpečovací |  |  |  | Telefonické dorozumívání |  |  |  | Kód : 1 | [6 empty] | Př L | 55.81 |  |  |  |  | S 3 | 56.857 | [5 empty] | SENA | C | JTom |  | Se 2 | 57.281 |  |  |  |  | L 3 | 57.285 |  |  | Př S | 58.72 |  | zabezpečovací |  |  |  | Reléový poloautoblok |  |  |  | Kód : 4
| zařízení : |  |  |  | provoz podle D - 2 | [14 empty] | S 1 | 56.826 |  |  |  | Se 1 | 56.711 | [10 empty] | L 1 | 57.279 | [7 empty] | zařízení : |  |  |  | typ AH88A
[16 empty] | L | 56.555 |  |  |  |  | S 5 | 56.935 | [6 empty] | IX. / 2011 |  |  | Se 3 | 57.395 |  |  |  |  | L 5 | 57.263 |  |  | S | 58.02
| Zjišťování konce |  |  |  | výpravčí // dozorce výhybek * |  |  | zast. | 30//40§)//00 | [36 empty] | Zjišťování konce |  |  |  | výpravčí // dozorce výhybek * |  |  | zast. | 30//40§)//00
| vlaku : |  |  |  | výpravčí |  |  | proj. | 00 | [36 empty] | vlaku : |  |  |  | výpravčí |  |  | proj. | 00
[5 empty] | §) = určený zaměstnanec informuje výpravčího návěstí "Vlak vjel celý" dle čl. 378 D1 | [44 empty] | §) = určený zaměstnanec informuje výpravčího návěstí "Vlak vjel celý" dle čl. 378 D1
Vlečka č: V3146
[36 empty] | S2 | [5 empty] | 57.365
[27 empty] | kolej zrušena | [5 empty] | kolej zrušena
S 5
[24 empty] | 4 | [15 empty] | EZ3
[39 empty] | 8 |  |  |  |  | PSt.2
[26 empty] | S 3 | [13 empty] | ( 8/S2b )
[22 empty] | 3 | [11 empty] | L 5 | [6 empty] | 9
( 7/10,9,11 )
[24 empty] | S 1 | [20 empty] | Se 3 | [7 empty] | S
[15 empty] | 1 | [20 empty] | L 3 | [7 empty] | 11
[19 empty] | 2 | [15 empty] | L 1 | [5 empty] | 10
|  | L | [12 empty] | Se 1 |  | EZ1 |  | EZ2 | [16 empty] | 7
[17 empty] | ( Vk1/2t/2 ) | PSt.1 | ( Vk3/Vk2/4 ) |  |  |  |  | Vk 1 | [17 empty] | 57.365
Se 2
( 1,3 )
Vjezdové / odjezdové rychlosti :
č. | staničení | N | námezník | přest. |  | č. | staničení | přest. |  | č. | staničení | N | námezník | přest. |  |  | poznámka | [12 empty] | v pokračování traťové koleje - rychlost traťová s místním omezením | [8 empty] | č. | staničení | N | námezník | přest. |  | poznámka |  | č. | staničení | přest. |  | č. | staničení | N | námezník | přest.
|  |  |  | Obvod výpravčího | [10 empty] | Obvod posunu | [14 empty] | při jízdě do odbočky - rychlost 40 km/h | [13 empty] | Obvod posunu kromě v.č.7 | [6 empty] | Obvod výpravčího
[10 empty] | 2 | 56.755 | 65 | 56.82 | ručně | odtlačný výměnový zámek, klíč je v kotrol.výk.zámku Vk1 | [14 empty] | Současné vlakové cesty | [8 empty] | S2b | 57.28 | 37 | 57.317 | ručně | výměnový zámek, klíč je v kontrolním zámku v.č.8 |  |  | 7 | 57.282 | elm.
1 | 56.713 | 65 | 56.778 | elm. |  | 3 | 56.795 | elm. | [21 empty] | Vzájemně vyloučeny jsou pouze protisměrné | [8 empty] | 7 | 57.282 | 37 | 57.319 | elm. | námezník pro zadání začátku manipulační koleje č.2a |  |  | 9 | 57.347 | elm. |  | 11 | 57.38 | -51 | 57.329 | elm.
[10 empty] | 4 | 56.83 | 37 | 56.867 | ručně | nepřestavitelná, upínač hákového závěru TO3109A | [14 empty] | jízdní cesty na tutéž kolej | [8 empty] | 8 | 57.32 | -37 | 57.283 | ručně | kontrolní výměnový zámek, klíč 8/S2b je v EZ3 v kolejišti |  |  | 10 | 57.347 | elm.
Nový Bor
Výhybky
Výhybky
1
PZS - 3ZNI km 57,784
P3255
3
Výhybky
2
Výhybky
2 a
odvrat b
5
km 57,320 v.č.8 = 0,000 vlečky V3146
mezník pro V3146 je úroveň námezníku v.č.8
PZS - 3ZNI km 57,692
P3254
PZS - 3ZNLI km 57,388
P3253