## titul
Trať : | 540 A/C |  |  |  |  | Km 38,333 = 0,000 | [6 empty] | Ev. č. : | 568493
| Staniční |  |  |  |  | Elektronické stavědlo - ESA 11
| zabezpečovací |  |  |  |  | JOP | [5 empty] | Kód : 22
| zařízení : |  |  |  |  | 3. kategorie
| Dopravní stanoviště : |  |  |  | Dopravní kancelář |  | Technolog.budova
| ( km ) |  |  |  | 38.333 |  | 38.346
| Počet pracovníků : |  |  |  |  | dálková obsluha výpravčím DOZ z ŽST Česká Lípa hl.n.
( nouzová místní obsluha pohotovostním výpravčím )
| Zjišťování |  |  |  |  | samočinně činností | [5 empty] | zast. - 90
| konce vlaku |  |  |  |  | zabezpečovacího zařízení | [5 empty] | proj. - 30
|  | Dopravní koleje | [6 empty] | Nástupiště u koleje
č. | Začátek | Konec | Délka | Poznámka |  |  | č. | Začátek | Konec | Délka | Poznámka
1 | 37.954 | 38.598 | 644 | Hlavní staniční kolej |  |  | 1 | 38.24 | 38.368 | 128 | č. III, úrovňové, jednostranné
|  |  |  | směr Jestřebí - Česká Lípa hl.n. | [6 empty] | konstrukce SUDOP T + desky K145
2 | 37.992 | 38.63 | 638 | Hlavní staniční kolej |  |  | 2 | 38.24 | 38.368 | 128 | č. II, úrovňové, jednostranné
|  |  | 0 | Výh Žizníkov | [5 empty] | 0 | konstrukce SUDOP T + desky K145
4 | 38.001 | 38.649 | 648 | Vjezd - odjezd - průjezd |  |  | 4 | 38.318 | 38.368 | 50 | č. I, úrovňové, vnější
konstrukce SUDOP T + desky K145
na N č.II. a III. je přístup po přechodech od VB
Srní u České Lípy

## Srní u České Lípy
Směr : Jestřebí | [18 empty] | Návěstidla - ŽST | [15 empty] | Návěstidla - ŽST | [10 empty] | Směr : Česká Lípa hl.n. // Výh Žizníkov
[15 empty] | Vjezdová |  |  |  | Odjezdová |  |  |  | Seřaďovací | [7 empty] | Seřaďovací |  |  |  | Odjezdová |  |  |  | Vjezdová
[19 empty] | Obvod výpravčího DOZ | [7 empty] | Km 38,333 | [7 empty] | Obvod výpravčího DOZ
| Traťové | [45 empty] | Traťové |  |  |  | oba směry:
| zabezpečovací |  |  |  | Automatické hradlo |  |  |  | Kód : 14 | [5 empty] | Př L | 36.551 |  |  |  |  | S 2 | 37.992 | Se 1 | 37.766 |  | KANGO | C | JTom |  |  | Se 3 | 38.6 | Se 5 | 38.958 |  |  | L 2 | 38.63 | Př ZS | 1.827 | Př S | 40.172 |  |  |  |  | zabezpečovací |  |  |  | Automatické hradlo |  |  |  | Kód : 14
| zařízení : |  |  |  | ( bez návěstního bodu ) | [13 empty] | S 1 | 37.954 | [14 empty] | L 1 | 38.598 |  |  | = | 40.16 | [6 empty] | zařízení : |  |  |  | ( bez návěstního bodu )
[15 empty] | L | 37.268 |  |  |  |  | S 4 | 38.001 | Se 2 | 37.92 |  |  | IX. / 2014 |  |  |  | Se 4 | 38.958 | = | 0.625 |  |  | L 4 | 38.649 | ZS | 0.827 | S | 39.172
[39 empty] | = | 39.16 | [10 empty] | oba směry:
| Zjišťování konce |  |  |  | samočinně činností |  |  | zast. | 90 | [17 empty] | Poznámka: zobrazeno v měřítku od v.č.1 po v.č.10 | [19 empty] | Zjišťování konce |  |  |  | samočinně činností |  |  | zast. | 90
| vlaku : |  |  |  | zabezpečovacího zařízení |  |  | proj. | 30 | [37 empty] | vlaku : |  |  |  | zabezpečovacího zařízení |  |  | proj. | 30
[36 empty] | vlečka V3184 | [7 empty] | 38.86
EZ
[27 empty] | DVk1 | D1 |  |  |  | vlečka V3184 | [7 empty] | 38.798
( DVk1/4 )
[16 empty] | Vk 1 | [7 empty] | nadjezd
[17 empty] | Se 2 | [7 empty] | 4 |  |  |  |  | Vk 2
[35 empty] | 0 | [13 empty] | Se 4
[18 empty] | S 1 | [36 empty] | S
[9 empty] | 1 |  |  | 2 | [16 empty] | Se 3 |  |  |  |  | 5 6 | [12 empty] | 10
[21 empty] | S 2 | [27 empty] | Se 5
|  | L | [6 empty] | Se 1 | [19 empty] | L 1
[16 empty] | 3 | [5 empty] | S 4 | [14 empty] | 7 |  |  |  | 8 9
[31 empty] | L 2 | [23 empty] | ZS
[24 empty] | km 29,140 | [7 empty] | L 4
Vjezdové / odjezdové rychlosti :
č. | staničení | N | námezník | přest. |  | č. | staničení | N | námezník | přest. | č. | staničení | N | námezník | přest. | poznámka | [10 empty] | v pokračování traťové koleje - rychlost traťová s místním omezením | [13 empty] | č. | staničení | N | námezník | přest. | č. | staničení | N | námezník | přest. |  | č. | staničení | N | námezník | přest.
[5 empty] | Obvod výpravčího DOZ | [10 empty] | Obvod posunu | [10 empty] | při jízdě do odbočky - není-li uvedeno jinak, rychlost 50 km/h | [20 empty] | Obvod výpravčího DOZ
českolipskožízníkovské zhlaví
|  |  | 0 |  |  | 2 | 37.844 | 65 | 37.909 | elm. | 4 | 38.305 | 44 | 38.349 | ručně | výměnový zámek, klíč je držen v kontrolním zámku DVk1 | [10 empty] | Současné vlakové cesty | [6 empty] | z / na |  | na / z k.č. |  | přes výhybky |  |  | Vk 2 | 38.617 |  |  | elm. | 7 | 38.746 | -65 | 38.681 | elm. |  | 9 | 38.81 | 69 | 38.879 | elm.
1 | 37.769 | 114 | 37.883 | elm. |  | Vk 1 | 37.914 |  |  | elm. | DVk1 | 38.352 |  |  | ručně | kontrolní VZ, klíč DVk1/4 je držen v EZ v kolejišti | [10 empty] | Vzájemně vyloučeny jsou všechny : 1) - protisměrné jízdní cesty na tutéž kolej | [13 empty] | 5 | 38.686 | -65 | 38.621 | elm. | [6 empty] | = | 0.477 | 69 | 0.546
[6 empty] | 3 | 37.904 | 65 | 37.969 | elm. | D1 | 38.37 | 37 | 38.407 | ručně | bez zabezpečení | [10 empty] | 2) - jízdní cesty mající předepsanou rozdílnou polohu alespoň jedné pojížděné nebo odvratné výhybky | [6 empty] | z TK Česká Lípa hl.n. |  | 1 |  | 9, 8 |  |  | 6 | 38.686 | 69 | 38.755 | elm. | 8 | 38.81 | -69 | 38.741 | elm. |  | 10 | 38.932 | -69 | 38.863 | elm.
Srní u České Lípy
Výhybky a výkolejka
1
3
Výhybky a výkolejka
4
Technologická budova
Výhybky a výkolejka
2
5
80
5
5
5
5
5
5
128
50
128
km 38,305 v.č.4 = 0,000 vlečky V3184
Jestřebí
Česká Lípa hl.n.
Výh Žizníkov
P 2464 - 3ZBI km 38,942
P 8401 - 3ZBI km 0,609
Variantní vlakové cesty