## titul
Trať : | 541 C |  |  |  |  | Km 17,814 | [6 empty] | Ev. č. : | 562710
| Staniční |  |  |  |  | Návěstidla nezávislá na výměnách
| zabezpečovací |  |  |  |  | 1. kategorie, kolejová deska s ovládacím panelem v DK, stavěcí kozlík | [5 empty] | Kód : 1
| zařízení : |  |  |  |  | na St.I a St.II jsou ÚZ a výsledný klíč je v EZ, optická kontrola je v DK
zabezpečovací zařízení je upraveno pro zavedení VDS ( ŽST je pak obsazena pouze závorářem )
| Dopravní stanoviště : |  |  |  | St. I | Dopravní kancelář |  |  | St. II
| ( km ) |  |  |  | 18,000 | 17.814 |  |  | 17.529
| Počet pracovníků : |  |  |  |  | Výpravčí - 1
Dozorce výhybek - 1 *)
Výprava vlaků s přepravou cestujících návěstí Odjezd
* ) = obsazení v době stanovené rozvrhem služby. V době nepřítomnosti přebírá jeho povinnosti výpravčí.
| Zjišťování |  |  |  |  | výpravčí // dozorce výhybek *) | [5 empty] | zast. - 00 // 30 // 40
| konce vlaku |  |  |  |  | výpravčí | [5 empty] | proj. - 00
|  | Dopravní koleje | [6 empty] | Nástupiště u koleje
č. | Začátek | Konec | Délka | Poznámka |  |  | č. | Začátek | Konec | Délka | Poznámka
1 | 17.97 | 17.71 | 260 | Hlavní staniční kolej |  |  | 1 | 17.858 | 17.742 | 116 | č. I, úrovňové, jednostranné
|  |  |  | směr Kopidlno a Křinec | [6 empty] | konstrukce sypané
[10 empty] | 0 | přístup na N je po přechodech od VB
3 | 17.994 | 17.56 | 434 | Vjezd - odjezd - průjezd |  |  | 3 | 17.835 | 17.78 | 55 | č. II, úrovňové, jednostranné
konstrukce SUDOP T + desky K150
Rožďalovice

## Rožďalovice
[5 empty] | Směr : Kopidlno | [6 empty] | Návěstidla - ŽST | [11 empty] | Návěstidla - ŽST | [7 empty] | Směr : Křinec
[10 empty] | Vjezdová |  | Odjezdová |  | Seřaďovací | [8 empty] | Seřaďovací | Odjezdová | Vjezdová
[12 empty] | Obvod výpravčího |  |  |  |  | Km 17,814 | [6 empty] | Obvod výpravčího
| Traťové | [26 empty] | Traťové
| zabezpečovací |  |  |  | Telefonické dorozumívání |  | Kód : 1 |  |  | Př L | 19.18 | Stanice bez |  | Stanice bez |  | KANGO | C | JTom |  |  |  |  | Stanice bez | Stanice bez | Př S | 16.56 |  | zabezpečovací |  |  |  | Telefonické dorozumívání |  | Kód : 1
| zařízení : |  |  |  | provoz podle SŽDC D1 | [6 empty] | odjezdových |  | seřaďovacích | [8 empty] | seřaďovacích | odjezdových |  |  |  | zařízení : |  |  |  | provoz podle SŽDC D1
[10 empty] | L §) | 18.39 | návěstidel |  | návěstidel |  |  | VII. / 2014 | [5 empty] | návěstidel | návěstidel | S §) | 17.27
| Zjišťování konce |  |  |  | výpravčí // dozorce výhybek *) | zast. | 00 // 30 // 40 |  |  | §) náv.L je doplněno křížem neplatnosti pro zavedení VDS | [15 empty] | §) náv.S je doplněno křížem neplatnosti pro zavedení VDS |  | Zjišťování konce |  |  |  | výpravčí // dozorce výhybek *) | zast. | 00 // 30 // 40
| vlaku : |  |  |  | výpravčí | proj. | 00 | [20 empty] | vlaku : |  |  |  | výpravčí | proj. | 00
[5 empty] | * ) = obsazení v době stanovené rozvrhem služby. V době nepřítomnosti přebírá jeho povinnosti výpravčí. | [26 empty] | * ) = obsazení v době stanovené rozvrhem služby. V době nepřítomnosti přebírá jeho povinnosti výpravčí.
S
[8 empty] | 1 | [19 empty] | 5
[9 empty] | 2 | [12 empty] | 4
L
3
[13 empty] | Vk 3 | [5 empty] | Vlečka č: V1239 | Vk 1
[15 empty] | P4614 PZM1 v km 19,723 a P4613 |  |  |  | ÚP 3816 zrušeno k 31.12.08 | VkS1
t.č. mimo provoz
brána V1239
18.064
[27 empty] | č. | staničení | N | námezník | přest. | poznámka
Obvod St. II *)
č. | staničení | N | námezník | přest. | poznámka | [11 empty] | Vjezdové / odjezdové rychlosti :
[5 empty] | Obvod St. I *) | [11 empty] | v pokračování traťové koleje - rychlost traťová s místním omezením | [9 empty] | Vk 1 | 17.75 |  |  | ručně | kontrolní výkolejkový zámek, klíč je držen v KZ VkS1
[17 empty] | při jízdě do odbočky - rychlost 40 km/h | [9 empty] | VkS1 | 17.75 |  |  | ručně | kontrolní VZ, klíč VkS1/Vk1/4t/4 je v úschově v DK
1 | 18.045 | -51 | 17.994 | ručně | odtačný kontrolní VZ, klíč 1t/1 je držen v ÚZ na St.I | [21 empty] | 3 | 17.703 | 42 | 17.745 | ručně | bez zabezpeční
[17 empty] | Současné vlakové cesty | [9 empty] | 4 | 17.673 | 37 | 17.71 | ručně | odtlačný kontrolní VZ, klíč je držen v kontrolním zámku Vk1
2 | 18.012 | -42 | 17.97 | ručně | odtlačný kontrolní VZ, klíč je držen v kontrolním zámku Vk3 | [11 empty] | Zabezpečovací zařízení neumožňuje současné vlakové cesty
Vk 3 | 17.966 |  |  | ručně | kontrolní VZ, klíč Vk3/2t/2 je držen v ÚZ na St.I | [11 empty] | vyjma současných odjezdů | [9 empty] | 5 | 17.523 | 37 | 17.56 | ručně | odtlačný kontrolní VZ, klíč 5t/5 je držen v ÚZ na St.II
Rožďalovice
1
3
2
Výhybky a výkolejky
Výhybky a výkolejky
St. I
116
St. II
P 4613 - PZM1S km 17,979
55