## titul
Trať : | 541 |  |  |  |  | Km 25,501 | [6 empty] | Ev. č. : | 563007
Jičín - Nymburk město
Staniční
| zabezpečovací |  |  |  |  | Návěstidla nezávislá na výměnách | [5 empty] | Kód : 1
| zařízení : |  |  |  |  | ústřední zámky s optickou kontrolou, hradlové vložky na St.I a St.II - obsluha vj.návěstidel
| Dopravní stanoviště : |  |  |  | St. I | Dopravní kancelář |  |  | St. II
| ( km ) |  |  |  | 25.691 | 25.501 |  |  | 25.216
| Počet pracovníků : |  |  |  | Dozorce výhybek - 1 | Výpravčí - 1 *) |  |  | Dozorce výhybek - 1
* ) = obsluhou ZZ uvolňuje EMZ1 a obsluhuje návěstidla na Odbočce Kamensko.
|  | Dopravní koleje | [6 empty] | Nástupiště u koleje
č. | Začátek | Konec | Délka | Poznámka |  |  | č. | Začátek | Konec | Délka | Poznámka
0
1 | 25.742 | 25.26 | 482 | Hlavní staniční kolej |  |  | 1 | 25.494 | 25.444 | 50 | Č. II, jednostranné vnitřní, Tischer
2 | 25.772 | 25.292 | 480 | Vjezd - odjezd - průjezd |  |  | 2 | 25.593 | 25.513 | 80 | Č. III, jednostranné vnitřní, Tischer
3 | 25.718 | 25.226 | 492 | Vjezd - odjezd - průjezd |  |  | 3 | 25.599 | 25.432 | 167 | Č. I, jednostranné vnitřní, sypané
Kopidlno

## Kopidlno
Směr : Jičín | [16 empty] | Návěstidla - ŽST | [20 empty] | Návěstidla - ŽST | [7 empty] | Směr : Odbočka Kamensko
[14 empty] | Vjezdová |  |  | Odjezdová |  | Seřaďovací | [16 empty] | Vyčkávací |  | Odjezdová |  |  |  | Vjezdová
[17 empty] | Obvod St.I | [20 empty] | Obvod St.II
| Traťové |  |  |  | Telefonické dorozumívání | [21 empty] | Km 25,501 | [19 empty] | Traťové |  |  |  | Telefonické dorozumívání
| zabezpečovací | [7 empty] | Kód : 1 |  |  |  |  | Př L | 26.7 |  | Stanice bez |  | Stanice bez | [18 empty] | Stanice bez |  |  |  | Př S | 24.23 |  |  |  | zabezpečovací | [7 empty] | Kód : 1
| zařízení : |  |  |  | provoz podle D - 2 | [11 empty] | odjezdových |  | seřaďovacích | [6 empty] | SENA | C | JTom | [7 empty] | Vy 1 | 25.46 | odjezdových | [8 empty] | zařízení : |  |  |  | provoz podle D - 2
[14 empty] | L | 25.998 |  | návěstidel |  | návěstidel | [18 empty] | návěstidel |  |  |  | S | 24.93
VI. / 2009
| Zjišťování konce |  |  |  | dozorce výhybek hlásí obsluhou |  |  | zast. | 20 | [37 empty] | Zjišťování konce |  |  |  | dozorce výhybek hlásí obsluhou |  |  | zast. | 20
| vlaku : |  |  |  | zabezpečovacího zařízení |  |  | proj. | není | [37 empty] | vlaku : |  |  |  | zabezpečovacího zařízení |  |  | proj. | není
Vjezdové / odjezdové rychlosti :
v pokračování traťové koleje - rychlost traťová s místním omezením
při jízdě do odbočky - rychlost 40 km/h
TVk1
25.375
vlečka
[31 empty] | S2 |  |  |  | 0 | [7 empty] | TEC
Vy 1
[33 empty] | 25.375 |  | kolej TSS
[32 empty] | 0 | [6 empty] | TVk2
[16 empty] | Vk 1 | [13 empty] | S1 |  |  |  |  | 25.347
[18 empty] | 4 | [8 empty] | 9
vlečka Cukrovar
T1
[16 empty] | 3 | [17 empty] | 13 | 13XA
S
[13 empty] | 2 | [31 empty] | 16
[11 empty] | 1 | [32 empty] | 15
L
[20 empty] | 6 | [20 empty] | 14
[21 empty] | Vk 2 | [16 empty] | Vk 3
Současné vlakové cesty
Zabezpečovací zařízení neumožňuje současné vlakové cesty
vyjma současných odjezdů
č. | staničení | N | námezník | přest. |  | č. | staničení | N | námezník | přest. | [11 empty] | č. | staničení | N | námezník | přest. |  |  | poznámka | [16 empty] | č. | staničení | N | námezník | přest. |  | č. | staničení | N | námezník | přest.
[5 empty] | Obvod St.I | [21 empty] | Obvod posunu | [23 empty] | Obvod St.II
1 | 25.827 | -55 | 25.772 | ručně |  | Vk1 | 25.749 |  |  | ručně | [11 empty] | S 1 | 25.465 | -40 | 25.425 | ručně | bez zabezpečení | [18 empty] | 9 | 25.5 | -40 | 25.46 | ručně |  | Vk3 | 25.295 |  |  | ručně
[6 empty] | 4 | 25.704 | 42 | 25.746 | ručně | [11 empty] | S 2 | 25.443 | -40 | 25.403 | ručně | bez zabezpečení | [24 empty] | 14 | 25.241 | 51 | 25.292 | ručně
2 | 25.793 | -51 | 25.742 | ručně | [17 empty] | T 1 | 25.35 | -51 | 25.299 | ručně | bez zabezpečení | [21 empty] | 0 |  |  | 15 | 25.205 | 55 | 25.26 | ručně
[6 empty] | 6 | 25.656 | -51 | 25.605 | ručně | [11 empty] | TVk1 | 25.251 |  |  | ručně | kontrolní výk. zámek, klíč 13XA/TVk1 je držen na St.2 | [18 empty] | 13 | 25.357 | 51 | 25.408 | ručně
3 | 25.76 | -42 | 25.718 | ručně |  | Vk2 | 25.581 |  |  | ručně | [11 empty] | TVk2 | 25.285 |  |  | ručně | kontrolní výk, zámek, klíč TVk1/TVk2 je držen v KZ TVk1 | [18 empty] | 13XA | 25.35 | -51 | 25.299 | ručně |  | 16 | 25.171 | 55 | 25.226 | ručně
Výhybky
Kopidlno
Výhybky
Výhybky
1
PZM 2S St.I 25,684
2
5
3
4
201
202
areál TSS
7
9
11
St. II
St. I