## titul
Trať : | 541 D |  |  |  | Km 13,657 = Km 11,856 | [6 empty] | Ev. č. : | 563619
Chlumec n.C. - Městec Králové = Městec Králové - Křinec
| Staniční |  |  |  | Návěstidla nezávislá na výměnách
| zabezpečovací |  |  |  | 1. kategorie | [5 empty] | Kód : 1
| zařízení : |  |  |  | ústřední stavědlo
| Dopravní stanoviště : |  |  |  | Dopravní kancelář
| ( km ) |  |  |  | 11.856
| Počet pracovníků : |  |  |  | Výpravčí - 1
Výprava vlaků s přepravou cestujících návěstí Odjezd
| Zjišťování |  |  |  | výpravčí | [5 empty] | zast. - 00
| konce vlaku |  |  |  | vždy | [5 empty] | proj. - 00
|  | Dopravní koleje | [5 empty] | Nástupiště u koleje
č. | Začátek | Konec | Délka | Poznámka |  | č. | Začátek | Konec | Délka | Poznámka
1 | 11.961 | 11.645 | 316 | Hlavní staniční kolej |  | 1 | 11.892 | 11.77 | 122 | č. II, úrovňové, jednostranné
|  |  |  | směr Chlumec nad Cidlinou a Křinec |  | = | 11.892 | 11.857 | 35 | 35m konstrukce Tischer, zbytek sypané
přístup po přechodu v km 11,856
3 | 11.914 | 11.645 | 269 | Vjezd - odjezd - průjezd |  | 3 | 11.865 | 11.77 | 95 | č. I, úrovňové, jednostranné
5 | 11.914 | 11.854 | 60 | Pouze odjezd směr Chlumec n.C. |  | = | 11.855 | 11.82 | 35 | 35m konstrukce Tischer, zbytek sypané
Městec Králové

## Městec Králové
[5 empty] | Směr : Chlumec nad Cidlinou | [12 empty] | Návěstidla - ŽST | [11 empty] | Návěstidla - ŽST | [13 empty] | Směr : Odb Obora / Křinec
[14 empty] | Vjezdová |  |  |  |  | Odjezdová | Seřaďovací | [8 empty] | Seřaďovací | Odjezdová | [5 empty] | Vjezdová
[18 empty] | Obvod výpravčího | [6 empty] | Km 13,657 = 11,856 |  |  |  |  | Obvod výpravčího
| Traťové | [12 empty] | Př L | 12.703 | TTP 541D před skokem km | [23 empty] | Traťové
| zabezpečovací |  |  |  | Telefonické dorozumívání |  |  | Kód : 1 | [5 empty] | = | 12.81 | TTP 541D po skoku km |  |  | Stanice bez | Stanice bez |  |  |  | KANGO | C | JTom |  |  | Stanice bez | Stanice bez | [5 empty] | Př S | 10.75 |  |  | zabezpečovací |  |  |  | Telefonické dorozumívání |  |  | Kód : 1
| zařízení : |  |  |  | provoz podle SŽDC D1 | [8 empty] | L | 13.103 | TTP 541D před skokem km |  |  | odjezdových | seřaďovacích | [8 empty] | seřaďovacích | odjezdových | [9 empty] | zařízení : |  |  |  | provoz podle SŽDC D1
[14 empty] | = | 12.41 | TTP 541D po skoku km |  |  | návěstidel | návěstidel |  |  |  |  | I. / 2015 |  |  |  | návěstidel | návěstidel | [5 empty] | S | 11.15
| Zjišťování konce |  |  |  | výpravčí |  | zast. | 00 | [16 empty] | Poznámka: zobrazeno v měřítku od v.č.P1 po v.č.V1 | [14 empty] | Zjišťování konce |  |  |  | výpravčí |  | zast. | 00
| vlaku : |  |  |  | vždy |  | proj. | 00 | [31 empty] | vlaku : |  |  |  | vždy |  | proj. | 00
přechod v km 11,856
[26 empty] | Vk2a | [16 empty] | vlečka V1374
V1
[35 empty] | vlečka V1374 | [7 empty] | vlečka Lovochemie
[22 empty] | 2 | [8 empty] | Vk 4
S
[11 empty] | S1 | [9 empty] | 1 | [9 empty] | 6 |  |  |  |  | 7 8
[23 empty] | 3 |  |  |  |  | 5
|  | L |  |  |  | Vk P1
| vlečka SAVAS | [7 empty] | P1
[6 empty] | Vk S1 | [17 empty] | Vk 1 |  |  | Vk 3
vlečka V1326
č. | staničení | N | námezník | přest. |  | poznámka | [32 empty] | č. | staničení | N | námezník | přest. |  | poznámka
[5 empty] | Obvod posunu | [38 empty] | Obvod posunu
VkP1 | 12.309 |  |  | ručně | kontrolní výkolejkový zámek, klíč VkP1/P1 je držen v ÚZ v DK | [19 empty] | Vjezdové / odjezdové rychlosti : | [13 empty] | Vk 3 | 11.745 |  |  | ručně | kontrolní výkolejkový zámek, klíč Vk3/5 je držen v ÚZ v DK
VkS1 | 12.3 |  |  | ručně | kontrolní výkolejkový zámek, klíč VkS1/S1 je držen v ÚZ v DK |  |  |  |  | č. | staničení | N | námezník | přest. |  |  | poznámka | [7 empty] | v pokračování traťové koleje - rychlost traťová s místním omezením |  |  |  |  | č. | staničení | N | námezník | přest. |  |  | poznámka |  | 5 | 11.705 | 37 | 11.742 | ručně | výměnový zámek, klíč je držen v kontrolním zámku Vk 3
P 1 | 12.257 | 37 | 12.294 | ručně | výměnový zámek, klíč je držen v kontrolním zámku VkP1 | [9 empty] | Obvod výpravčího | [9 empty] | při jízdě do odbočky - rychlost 40 km/h | [9 empty] | Obvod výpravčího |  |  |  | Vk 4 | 11.601 |  |  | ručně | kontrolní výkolejkový zámek, klíč Vk4/7 je držen v ÚZ v DK
S1 | 12.229 | 37 | 12.266 | ručně | odtlačný kontrolní VZ, klíč je držen v kontrolním zámku VkS1 | [33 empty] | 7 | 11.546 | 42 | 11.588 | ručně | výměnový zámek, klíč je držen v kontrolním zámku Vk 4
3 | 11.933 | -37 | 11.896 | ručně | výměnový zámek, klíč je držen v kontrolním zámku Vk 1 |  |  |  |  | 1 | 12.012 | -51 | 11.961 | ručně | výměnový zámek do obou směrů, klíč je držen v ÚZ v DK | [9 empty] | Současné vlakové cesty | [13 empty] | 8 | 11.546 | -42 | 11.504 | ručně | výměnový zámek, klíč je držen v kontrolním zámku v.č.V1b
Vk 1 | 11.89 |  |  | ručně | kontrolní výkolejkový zámek, klíč Vk1/3 je držen v ÚZ v DK | [19 empty] | Vzájemně vyloučeny jsou pouze protisměrné |  |  |  |  | 6 | 11.608 | 37 | 11.645 | ručně | výměnový zámek do obou směrů, klíč je držen v ÚZ v DK |  |  |  | V1a | 11.485 | -37 | 11.448 | ručně | bez zabezpečení
Vk2a | 11.854 |  |  | ručně | výkolejkový zámek, klíč je držen v ÚZ v DK |  |  |  |  | 2 | 11.965 | -51 | 11.914 | ručně | výměnový zámek do obou směrů, klíč je držen v ÚZ v DK | [9 empty] | jízdní cesty na tutéž kolej | [13 empty] | V1b | 11.485 | 37 | 11.522 | ručně | kontrolní výměnový zámek, klíč V1b/8 je držen v ÚZ v DK
Městec Králové
1
3
2
P4592 - 3SNI km 11,175
P4576 - 3ZNI km 13,167
Výhybky a výkolejky
Výhybky
Výhybky a výkolejky
Výhybky
5 a
95 celkem
122 celkem
35 Tischer
35 Tischer
5