## titul
Trať : | 542 A |  |  |  |  | Km 64,548 | [6 empty] | Ev. č. : | 557801
| Staniční |  |  |  |  | Mechanické
| zabezpečovací |  |  |  |  | 2. kategorie | [5 empty] | Kód : 2
| zařízení : |  |  |  |  | ústřední stavědlo
| Dopravní stanoviště : |  |  |  | PSt. | Dopravní kancelář
| ( km ) |  |  |  | 64.322 | 64.548
| Počet pracovníků : |  |  |  | T = konec vlaku | Výpravčí - 1
Výhybkář - 1 *)
* ) = obsazení v době stanovené rozvrhem služby. V době nepřítomnosti přebírá jeho povinnosti výpravčí.
| Zjišťování |  |  |  |  | výpravčí / výhybkář *) | [5 empty] | zast. - 00 / 40 / 30
| konce vlaku |  |  |  |  | výpravčí | [5 empty] | proj. - 00
|  | Dopravní koleje | [6 empty] | Nástupiště u koleje
č. | Začátek | Konec | Délka | Poznámka |  |  | č. | Začátek | Konec | Délka | Poznámka
1 | 64.354 | 64.533 | 179 | Hlavní staniční kolej |  |  | 1 | 64.44 | 64.545 | 105 | č. I, úrovňové, jednostranné vnitřní
|  |  |  | směr Libuň a Stará Paka | [6 empty] | konstrukce Tischer
|  |  | 0 | [6 empty] | 0
2 | 64.381 | 64.506 | 125 | Vjezd - odjezd - průjezd |  |  | 2 | 64.413 | 64.503 | 90 | č. II, úrovňové, jednostranné vnitřní
[10 empty] | 0 | konstrukce sypané
Lomnice nad Popelkou

## Lomnice nad Popelkou
[5 empty] | Směr : Libuň | [8 empty] | Návěstidla - ŽST | [12 empty] | Návěstidla - ŽST | [9 empty] | Směr : Stará Paka
[12 empty] | Vjezdová |  | Odjezdové - skupinové |  |  |  | Seřaďovací | [6 empty] | Seřaďovací |  | Odjezdové - skupinové |  |  | Vjezdová
[14 empty] | Obvod výpravčího | [7 empty] | Km 64,548 |  |  |  |  | Obvod výpravčího
| Traťové | [31 empty] | Traťové
| zabezpečovací |  |  |  | Reléový poloautoblok |  |  |  | Kód : 4 |  |  | Př L | 63.531 | S 1 - 2 |  |  |  | Stanice bez |  |  | SENA | C | JTom |  | Stanice bez |  | L 1 - 2 |  |  | Př S | 65.38 |  | zabezpečovací |  |  |  | Automatické hradlo |  |  |  | Kód : 14
| zařízení : |  |  |  | AŽD - 71 ( bez kontroly volnosti tratě ) | [12 empty] | seřaďovacích | [6 empty] | seřaďovacích | [7 empty] | zařízení : |  |  |  | AHP - 03 ( bez návěstního bodu )
[12 empty] | L | 63.99 | 64.291 |  |  |  | návěstidel |  |  |  | IX. / 2012 |  |  | návěstidel |  | 64.591 |  |  | S | 64.975
| Zjišťování konce |  |  |  | výpravčí / výhybkář *) |  |  | zast. | 00 / 40 / 30 | [23 empty] | Zjišťování konce |  |  |  | samočinně činností |  |  | zast. | 90
| vlaku : |  |  |  | výpravčí |  |  | proj. | 00 | [23 empty] | vlaku : |  |  |  | zabezpečovacího zařízení |  |  | proj. | 30
* ) = obsazení v době stanovené rozvrhem služby. V době nepřítomnosti přebírá jeho povinnosti výpravčí.
64,302
Vk 1
[11 empty] | 64.262 | [12 empty] | 7
[14 empty] | S 1 - 2 |  |  |  | PSt. | [21 empty] | S
[17 empty] | 1 | ( 1,2/4 ) | [10 empty] | 10
9
|  | L | [25 empty] | L 1 - 2
[19 empty] | 2 | [5 empty] | 8
[20 empty] | 4 |  |  |  | 6
[16 empty] | 64.31 | [12 empty] | 64.6
č. | staničení | N | námezník | přest. |  | č. | staničení | N | námezník | přest. | [11 empty] | Vjezdové / odjezdové rychlosti : | [9 empty] | č. | staničení | N | námezník | přest. |  | č. | staničení | N | námezník | přest.
[5 empty] | Obvod výhybkáře *) | [16 empty] | v celé ŽST - rychlost 40 km/h | [14 empty] | Obvod výhybkáře *)
[6 empty] | 2 | 64.344 | 37 | 64.381 | r/z | [11 empty] | Současné vlakové cesty | [9 empty] | 6 | 64.473 | 37 | 64.51 | r/z |  | 9 | 64.57 | -37 | 64.533 | r/z
1 | 64.317 | 37 | 64.354 | r/z | [17 empty] | Zabezpečovací zařízení neumožňuje současné vlakové cesty | [9 empty] | 7 | 64.473 | -37 | 64.436 | r/z
[6 empty] | 4 | 64.409 | -37 | 64.372 | r/z | [11 empty] | vyjma současných odjezdů | [9 empty] | 8 | 64.543 | -37 | 64.506 | r/z |  | 10 | 64.6 | -37 | 64.563 | r/z
Lomnice nad Popelkou
1
2
3
Výhybky
Výhybky
90
výstr. kříže km 64,116
P4716
výstr. kříže km 64,251
P4717
výstr. kříže km 64,618
P4718
výstr. kříže km 64,891
P4719
4
T
4 a
105
4 b
5