## Mladějov v Čechách
|  |  | Směr : Sobotka | [22 empty] | Směr : Libuň
[9 empty] | Trať : 542 A |  |  |  | Km 47,106 |  |  |  | Ev. č. : 558601
[7 empty] | Návěstidla | [9 empty] | Návěstidla
|  |  | Traťové zabezpečovací zařízení : |  |  |  | Lichoběžníková tabulka | [9 empty] | Lichoběžníková tabulka | [8 empty] | Traťové zabezpečovací zařízení :
Dopravna D 3
|  |  | Telefonické dorozumívání | [22 empty] | Telefonické dorozumívání
|  |  | provoz podle SŽDC (ČD) D3 | [9 empty] | Sídlo dirigujícího dispečera : | [12 empty] | provoz podle SŽDC (ČD) D3
Libuň
|  |  | Kód : 15 |  |  |  |  | 46.808 | [9 empty] | 47.221 | [7 empty] | Kód : 15
Telefon
47.106
Vjezdové / odjezdové rychlosti :
v cellé dopravně - rychlost 40 km/h
[7 empty] | Vk 1 | [10 empty] | Vk 2
L T
|  |  |  | 1 | [17 empty] | 5
[6 empty] | 2 | [18 empty] | 6
L T
Současné vjezdy
Jsou zakázány PN pro trať:
Dolní Bousov - Libuň v souladu s předpisem D3
[9 empty] | Dopravní koleje |  |  |  |  | Nástupiště u koleje
č. | staničení | N | námezník | přest. |  | poznámka |  |  | č. | Začátek | Konec | Délka | C | č. | Začátek | Konec | Délka |  | č. | staničení | N | námezník | přest. |  |  | poznámka
1 | 46.888 | 37 | 46.925 | ručně | odtlačný výměnový zámek, klíč je držen v KZ Vk1 |  |  |  | 1 | 46.952 | 47.109 | 157 | SENA | 1 | 47.038 | 47.089 | 51 |  | Vk 2 | 47.105 |  |  | ručně | kontrolní výkolejkový zámek, klíč Vk2/5t/5 je v SHK - III.
|  |  | 0 | [5 empty] | 2 | 46.952 | 47.136 | 184 | JTom | 2 | 47.038 | 47.089 | 51
Vk 1 | 46.929 |  |  | ručně | kontrolní výkolejkový zámek, klíč Vk1/1t/1 je v SHK - I. | [6 empty] | 0 |  | obě N jsou úrovňové, jednostranné vnitřní, |  |  |  |  | 5 | 47.146 | -37 | 47.109 | ručně | odtlačný výměnový zámek, klíč je držen v KZ Vk2
[9 empty] | Manipulační kolej |  |  |  | III. | nást. u k.č.1 konstrukce SUDOP T + desky K150 | [7 empty] | 0
2 | 46.915 | 37 | 46.952 | ručně | odtlačný výměnový zámek, klíč 2t/2 je v SHK - II. |  |  |  | 3 | 46.929 | 47.105 | 176 | 2013 | nást. u k.č.2 konstrukce sypané |  |  |  |  | 6 | 47.173 | -37 | 47.136 | ručně | odtlačný výměnový zámek, klíč 2t/2 je v SHK - IV.
0
Mladějov v Čechách
Výhybky
Výhybky
1
51
3
2
51