## Lhotka u Mělníka
|  |  | Směr : Mělník | [23 empty] | Směr : Mšeno
[11 empty] | Trať : 542 B |  |  |  | Km 10,710 |  |  |  | Ev. č. : 561415
[7 empty] | Návěstidla | [11 empty] | Návěstidla
|  |  | Traťové zabezpečovací zařízení : |  |  |  | Hranice dopravny |  |  | Místo zastavení |  |  |  |  | Dopravna D 3 |  |  |  | Místo zastavení |  |  | Hranice dopravny |  |  |  |  | Traťové zabezpečovací zařízení :
|  |  | Telefonické dorozumívání | [11 empty] | Mechanické | [11 empty] | Telefonické dorozumívání
|  |  | provoz podle SŽDC D3 |  |  |  | LT 1 | [7 empty] | výhybky a výkolejky přestavuje a uzamyká doprovod vlaku | [6 empty] | LT 1 |  |  |  |  | provoz podle SŽDC D3
[7 empty] | 10.545 |  |  | 10.715 |  |  |  |  | klíče od výhybek a výkolejek v soupravě hlavních klíčů (SHK) |  |  |  | 10.715 |  |  | 10.944
|  |  | Kód : 15 | [11 empty] | Kód : 1 | [11 empty] | Kód : 15
Sídlo dirigujícího dispečera :
Mladá Boleslav hl.n.
Vjezdové / odjezdové rychlosti :
v pokračování traťové koleje - rychlost traťová s místním omezením
při jízdě do odbočky - rychlost 40 km/h
L T
[8 empty] | 2 | [11 empty] | 3
[6 empty] | 1 | [17 empty] | 4
L T
[9 empty] | Vk 1 | [10 empty] | Vk 2
[11 empty] | Dopravní koleje |  |  |  |  | Nástupiště u koleje
č. | staničení | N | námezník | přest. |  | poznámka |  |  |  |  | č. | Začátek | Konec | Délka | C | č. | Začátek | Konec | Délka |  | č. | staničení | N | námezník | přest. |  | poznámka
0
1 | 10.592 | 44 | 10.636 | ručně | výměnový zámek, klíč je držen v kontrolním zámku Vk 1 | [8 empty] | 0 | KANGO | [5 empty] | 3 | 10.85 | -42 | 10.808 | ručně | výměnový zámek do obou směrů, klíč 3 je v SHK - III.
|  |  | 0 | [7 empty] | 1 | 10.665 | 10.808 | 143 | JTom | 1 | 10.68 | 10.78 | 100
Vk 1 | 10.638 |  |  | ručně | kontrolní výkolejkový zámek, klíč Vk1/1 je v SHK - I. | [8 empty] | 0 |  | obě N jsou úrovňové, jednostranné |  |  |  |  | Vk 2 | 10.851 |  |  | ručně | kontrolní výkolejkový zámek, klíč Vk2/4 je v SHK - IV.
[11 empty] | 3 | 10.665 | 10.808 | 143 | VII. | 3 | 10.73 | 10.76 | 30
2 | 10.619 | 46 | 10.665 | ručně | výměnový zámek do obou směrů, klíč 2 je v SHK - II. | [8 empty] | 0 | 2015 | konstrukce obou N = sypané |  |  |  |  | 4 | 10.898 | -45 | 10.853 | ručně | výměnový zámek, klíč je držen v kontrolním zámku Vk 2
0
Lhotka u Mělníka
Výhybky a výkolejky
Výhybky a výkolejky
1
2
3
1
30
100
P 3022 km 10,579
P 3023 km 10,857
1