## Skalná
|  |  | Směr : Tršnice | [22 empty] | Směr : Velký Luh
[10 empty] | Trať : 543 C |  |  |  | Km 7,357 |  |  |  | Ev. č. : 767053
[7 empty] | Návěstidla | [10 empty] | Návěstidla
|  |  | Traťové zabezpečovací zařízení : |  |  |  | Lichoběžníková tabulka | [10 empty] | Lichoběžníková tabulka | [7 empty] | Traťové zabezpečovací zařízení :
Dopravna D 3
|  |  | Rádiové spojení ( síť SRV ) | [22 empty] | Rádiové spojení ( síť SRV )
|  |  | provoz podle SŽDC D3 | [10 empty] | Sídlo dirigujícího dispečera : | [11 empty] | provoz podle SŽDC D3
Tršnice
|  |  | Kód : 16 | [5 empty] | 6.964 | [9 empty] | 7.702 | [6 empty] | Kód : 16
Telefon
7.357
Vjezdové / odjezdové rychlosti :
v pokračování traťové koleje - rychlost traťová s místním omezením
při jízdě do odbočky - rychlost 40 km/h
7.481
[10 empty] | Vk 1 | [6 empty] | 4
L T
[6 empty] | 1 |  | 2
[21 empty] | 5 |  | 6
L T
[10 empty] | Dopravní koleje |  |  |  |  | Nástupiště u koleje
č. | staničení | N | námezník | přest. |  | poznámka |  |  |  | č. | Začátek | Konec | Délka | C | č. | Začátek | Konec | Délka |  | č. | staničení | N | námezník | přest. |  | poznámka
[16 empty] | Náv. 189: | 7.357
1 | 7.179 | 42 | 7.221 | ručně | výměnový zámek do obou směrů, klíč je v SHK - I. |  |  |  |  | 1 | 7.255 | 7.405 | 150 | KANGO | 1 | 7.313 | 7.375 | 62 |  | 4 | 7.375 | 37 | 7.412 | ručně | kontrolní výměnový zámek, klíč 4/6 je v SHK - II.
[10 empty] | 2 | 7.221 | 7.405 | 184 | JTom | 2 | 7.313 | 7.375 | 62
2 | 7.204 | 51 | 7.255 | ručně | výměnový zámek, klíč je držen v kontrolním zámku Vk1 |  |  |  |  | Manipulační koleje |  |  |  |  | Manipulační koleje |  |  |  |  | 5 | 7.442 | -37 | 7.405 | ručně | výměnový zámek do obou směrů, klíč je v SHK - IV.
[14 empty] | VIII. | 3b | 7.412 | 7.481 | 69
Vk 1 | 7.258 |  |  | ručně | výkolejkový zámek, klíč Vk1/2 je v SHK - III. |  |  |  |  | 3 | 7.258 | 7.375 | 117 | 2014 | 3+3b | 7.258 | 7.481 | 223 |  | 6 | 7.472 | -37 | 7.435 | ručně | výměnový zámek, klíč je držen v kontrolním zámku v.č.4
0
Skalná
Výhybky a výkolejky
Výhybky
1
P 110 km 7,094
3
1
1
62
2
62
3 b