## Velký Luh
|  |  | Směr : Skalná | [20 empty] | Směr : Luby u Chebu
[9 empty] | Trať : 543 C |  |  |  | Km 11,898 |  |  |  | Ev. č. : 767152
[7 empty] | Návěstidla | [9 empty] | Návěstidla
|  |  | Traťové zabezpečovací zařízení : |  |  |  | Lichoběžníková tabulka | [9 empty] | Lichoběžníková tabulka | [6 empty] | Traťové zabezpečovací zařízení :
Dopravna D 3
|  |  | Rádiové spojení ( síť SRV ) | [20 empty] | Rádiové spojení ( síť SRV )
|  |  | provoz podle SŽDC D3 | [9 empty] | Sídlo dirigujícího dispečera : | [10 empty] | provoz podle SŽDC D3
Tršnice
|  |  | Kód : 16 |  |  |  |  | 11.71 | [9 empty] | 12.216 | [5 empty] | Kód : 16
Telefon
11.898
Vk 1
11.99
L T
1
L T
[9 empty] | Manipulační kolej |  |  |  |  | Nástupiště u koleje
č. | staničení | N | námezník | přest. |  | poznámka |  |  | č. | Začátek | Konec | Délka | C | č. | Začátek | Konec | Délka |  | č. | staničení | N | námezník | přest. | poznámka
|  |  | 0 | [9 empty] | KANGO |  |  |  | 0
1 | 11.854 | 51 | 11.905 | ručně | výměnový zámek, klíč je držen v kontrolním zámku Vk 1 | [7 empty] | JTom |  |  |  | 0
[9 empty] | 3 | 11.917 | 11.99 | 73 |  | 1 | 11.911 | 11.948 | 37
Vk 1 | 11.917 |  |  | ručně | kontrolní výkolejkový zámek, klíč Vk1/1 je v SHK - I. | [6 empty] | 0 | VIII.
[13 empty] | 2014 |  |  |  | 0 |  |  |  |  | 0
0
Velký Luh
Výhybky a výkolejky
Výhybky
1
P 117 km 11,837
3
1
1
37