## titul
Trať : | 544 A / B |  |  |  | Km 4,070 = 459,564 |  | Ev. č. : | 556092
Staniční |  |  |  |  | R Z Z - AŽD 71
zabezpečovací |  |  |  |  | 3. kategorie |  | Kód : 14
zařízení : |  |  |  |  | číslicová volba
Dopravní stanoviště : |  |  |  |  | Dopravní kancelář
( km ) |  |  |  |  | 4.07
Počet pracovníků |  |  |  |  | dálková obsluha výpravčím DOZ Děčín hl.n.
( nouzová místní obsluha pohotovostním výpravčím )
Výprava vlaků s přepravou cestujících dle čl. 505 SŽDC (ČD) D2
všechny směry :
Zjišťování |  |  |  |  | samočinně činností |  | zast. - 90
konce vlaku |  |  |  |  | zabezpečovacího zařízení |  | proj. - 30
Traťové |  |  |  | Směr : Děčín východ |  | Směr : Děčín hl.n. a Dolní Žleb
zabezpečovací |  |  |  | Automatické hradlo |  | Automatický blok
zařízení : |  |  |  | ( bez návěstního bodu ) |  | trojznakový, obousměrný
Kód : |  |  |  | 14 |  | 10
všechny směry :
Zjišťování |  |  |  |  | samočinně činností |  | zast. - 90
konce vlaku |  |  |  |  | zabezpečovacího zařízení |  | proj. - 30
Dopravní koleje
č. | Začátek | Konec | Délka |  |  | Poznámka
1 | 3.712 | 4.451 | 739 |  |  | Hlavní staniční kolej, NTV
směr Děčín hl.n.
2 | 3.629 | 4.419 | 790 |  |  | Hlavní staniční kolej, NTV
směr Dolní Žleb
3 | 3.748 | 4.434 | 686 |  |  | Vjezd - odjezd - průjezd, NTV
4 | 3.722 | 4.383 | 661 |  |  | Hlavní staniční kolej, NTV
směr Děčín východ
0
5 | 3.799 | 4.374 | 575 |  |  | Vjezd - odjezd - průjezd, NTV
0
6 | 3.806 | 4.329 | 523 |  |  | Vjezd - odjezd - průjezd, NTV
0
7 | 3.799 | 4.383 | 584 |  |  | Vjezd - odjezd - průjezd, NTV
Nástupiště u koleje
č. | Začátek | Konec | Délka |  |  | Poznámka
6 | 3.842 | 3.907 | 65 |  |  | č. I, úrovňové, vnější
konstrukce Tischer
provizorní ( náhradní ) nástupiště ( v případě výluky nástupiště u k.č.7 )
7 | 3.807 | 3.957 | 150 |  |  | č. II, úrovňové, vnější
|  |  | 0 |  |  | konstrukce SUDOP T + desky K150
úrovňový přechod v km 3,731 je určen pouze pro zaměstnance ve službě
Děčín - Prostřední Žleb

## Děčín-Prostřední Žleb
[36 empty] | A 3 | A 3 | [18 empty] | A 3 | A 3 | [16 empty] | A 3 | A 3
[19 empty] | Návěstidla - ŽST | [66 empty] | Návěstidla - ŽST | [14 empty] | Návěstidla - trať
[13 empty] | Vjezdová | [5 empty] | Odjezdová | [6 empty] | Seřaďovací | [55 empty] | Seřaďovací | [5 empty] | Odjezdová | [5 empty] | Vjezdová
Z Děčína hl.n. |  |  |  |  | Do Děčína hl.n. | [13 empty] | Obvod výpravčího DOZ | [41 empty] | Km 4,070 | [24 empty] | Obvod výpravčího DOZ | [12 empty] | Do Dolního Žlebu | [5 empty] | Z Dolního Žlebu
směr : |  |  |  |  | směr : | [5 empty] | Z Děčína hl.n. |  |  |  | Z Děčína východu | [78 empty] | Z Dolního Žlebu |  |  |  |  | směr : | [5 empty] | směr :
správný |  | nesprávný |  |  | správný |  | nesprávný |  |  |  | Z koleje č. 1 |  | Z koleje č. 2 |  | Př VL | 458.121 |  |  |  |  | S 3 | 3.748 |  | Se 1 | 3.175 | Se 5 | 3.398 | Se 8 | 3.505 | [30 empty] | SENA | C | JTom | [27 empty] | L 3 | 4.434 |  |  | Z koleje č. 2 |  | Z koleje č. 1 |  |  | správný |  | nesprávný |  |  |  | správný |  | nesprávný
[11 empty] | Př 1L | AB 1-17 | Př 2L | AB 2-17 | = | 2.627 |  |  | S 1 | 3.712 | S 4 | 3.722 |  | Se 2 | 3.212 | = | 458.892 | Se 9 | 3.552 | [52 empty] | Se 14 | 4.645 | Se 16 | 4.799 |  |  | L 1 | 4.451 | L 4 | 4.383 |  |  | Př 2S | AB 2-64 | Př 1S | AB 1-64
2-17 | 1.758 | 1-17 | 1.758 |  | 1-26 | 2.514 | 2-26 | 2.514 |  |  | = | 1.758 | = | 1.758 | OPřVL | 458.463 |  |  |  |  | S 5 | 3.799 | [5 empty] | Se 10 | 3.875 | [31 empty] | III. / 2013 | [18 empty] | Se 13 | 4.321 | [8 empty] | L 5 | 4.374 |  |  | = | 6.32 | = | 6.32 |  | 2-63 | 6.32 | 1-63 | 6.32 |  |  | 1-82 | 8.1 | 2-82 | 8.1
[15 empty] | = | 2.969 |  |  | S 2 | 3.629 | S 6 | 3.806 |  | Se 3 | 3.293 | Se 6 | 3.418 | Se 11 | 3.89 | [52 empty] | Se 15 | 4.74 | Se 17 | 4.852 |  |  | L 2 | 4.419 | L 6 | 4.329
[11 empty] | 1 L | 2.923 | 2 L | 2.923 | VL | 458.608 |  |  |  |  | S 7 | 3.799 |  | Se 4 | 3.334 | Se 7 | 3.457 | Se 12 | 3.9 | [60 empty] | L 7 | 4.383 |  |  | 2 S | 5.1 | 1 S | 5.1 |  | 2-81 | 8.1 | 1-81 | 8.1 |  |  | 1-64 | 6.32 | 2-64 | 6.32
[15 empty] | = | 3.114
S 7
S 5
[44 empty] | 12 | [22 empty] | L 7 |  |  |  |  | 16
S 3
[43 empty] | 11 | [23 empty] | L 5 | [8 empty] | 19
|  |  | 1 L | [18 empty] | Se 3 | [22 empty] | S 1 | [47 empty] | Se 16 | [10 empty] | 1 S
[11 empty] | 1 | [27 empty] | 7 | 8 | [29 empty] | L 3 | [7 empty] | 20 |  |  |  | 21 22
18
[25 empty] | Se 4 | [16 empty] | S 2 | [36 empty] | Se 14 | [18 empty] | Se 17
[11 empty] | Se 1 | [21 empty] | 4 |  | Se 8 | [35 empty] | L 1
[25 empty] | 2 | [6 empty] | Se 7 |  | 5 |  |  | 6 | [8 empty] | S 4 | [30 empty] | 17 18 | [20 empty] | 23
|  |  | 2 L | [10 empty] | Se 2 | [16 empty] | Se 6 | [37 empty] | L 2 | [17 empty] | Se 15 | [16 empty] | 2 S
[30 empty] | 3 | [10 empty] | 9 | 10 | [7 empty] | S 6 | [22 empty] | 15
[38 empty] | Se 9 | [28 empty] | L 4
Se 5
[48 empty] | 13 | [19 empty] | 14
L 6
[47 empty] | služební přechod v km 3,731 | [5 empty] | Se 10 | [9 empty] | 4.286 |  |  | Vk 4
Se 13
[50 empty] | P1 |  |  |  |  | Se 11 |  |  | 4.023
Vk 1
P2
[55 empty] | Se 12 |  | 4.018
[8 empty] | VL | [45 empty] | Vk 2
[6 empty] | R 30km/h | [52 empty] | 4.028
[6 empty] | dle TTP544B_tab.6 | [47 empty] | Vk 3
v km 458,560
č. | staničení | N | námezník | přest. | č. | staničení | přest. |  | č. | staničení | přest. |  | č. | staničení | přest. |  | č. | staničení | přest. | [42 empty] | Vjezdové / odjezdové rychlosti : | [25 empty] | č. | staničení | přest. |  | č. | staničení | přest. |  | č. | staničení | přest. | č. | staničení | přest. |  | č. | staničení | N | námezník | přest.
[9 empty] | Obvod výpravčího DOZ | [52 empty] | v pokračování traťové koleje - rychlost traťová s místním omezením | [35 empty] | Obvod výpravčího DOZ
při jízdě do odbočky - není-li uvedeno jinak, rychlost 60 km/h
1 | 3.182 | 109 | 3.291 | elm. | 4 | 3.475 | elm. |  | 7 | 3.58 | elm. |  | 11 | 3.654 | elm. |  | P2 | 3.827 | elm. |  |  |  | děčínské zhlaví | [64 empty] | Vk 4 | 4.35 | elm.
2 | 3.33 | -109 | 3.221 | elm. |  |  |  |  | 8 | 3.595 | elm. |  | 12 | 3.701 | elm. | [6 empty] | z / na | na / z k.č. |  | přes výhybky | [36 empty] | Současné vlakové cesty | [20 empty] | dolnožlebské zhlaví | [8 empty] | 16 | 4.458 | elm. |  | 18 | 4.535 | elm. | 20 | 4.615 | elm. |  | 22 | 4.689 | 102 | 4.791 | elm.
3 | 3.399 | 51 | 3.45 | elm. | 5 | 3.481 | elm. | [9 empty] | Vk 1 | 3.855 | elm. | [42 empty] | Vzájemně vyloučeny jsou všechny : 1) - protisměrné jízdní cesty na tutéž kolej | [18 empty] | z / na |  | na / z k.č. |  | přes výhybky |  |  | 14 | 4.405 | elm.
= | 458.893 | 51 | 458.944 | [5 empty] | 9 | 3.627 | elm. |  | 13 | 3.741 | elm. |  | Vk 2 | 3.882 | elm. |  |  | traťové koleje č. 1 | 1, 3, 5, 7 |  | 2, 4, 5 | [36 empty] | 2) - jízdní cesty mající předepsanou rozdílnou polohu alespoň jedné pojížděné nebo odvratné výhybky | [29 empty] | 17 | 4.535 | elm. |  | 19 | 4.525 | elm. | 21 | 4.689 | elm. |  | 23 | 4.85 | -102 | 4.748 | elm.
|  | km poloha dle TTP 544 B |  |  | 6 | 3.529 | elm. |  | 10 | 3.64 | elm. |  | P1 | 3.8 | elm. |  | Vk 3 | 3.882 | elm. |  |  | TK Děčín východ | 4, 6 |  | 4, 5, 6 | [55 empty] | traťové koleje č. 2 |  | 2, 4, 6 |  | 22, 21 |  |  | 15 | 4.452 | elm.
[36 empty] | A 3 | A 3 | [18 empty] | A 3 | A 3 | [16 empty] | A 3 | A 3
Výhybky
Výhybky
Děčín - Prostřední Žleb
8
5 *
1 *
Dolní Žleb
Děčín hl.n.
2 *
3 *
4 *
7 *
6 *
12
14
16
80
40
Děčín východ
Návěstidla - trať
Variantní vlakové cesty
Variantní vlakové cesty
2
1
1
2
30
80
80
40
150
65
30
40
40
30