## titul-výhled
Trať : | 545 B |  |  |  | Km 17,089 | [6 empty] | Ev. č. : | 562793
| Staniční |  |  |  | Elektronické stavědlo
| zabezpečovací |  |  |  | JOP | [5 empty] | Kód : 22
| zařízení : |  |  |  | 3. kategorie
| Dopravní stanoviště : |  |  |  | Dopravní kancelář
| ( km ) |  |  |  | 17.089
| Počet pracovníků : |  |  |  | dálková obsluha výpravčím DOZ z ŽST Česká Kamenice
( nouzová místní obsluha pohotovostním výpravčím )
| Zjišťování |  |  |  | samočinně činností | [5 empty] | zast. - 90
| konce vlaku |  |  |  | zabezpečovacího zařízení | [5 empty] | proj. - 30
|  | Dopravní koleje | [5 empty] | Nástupiště u koleje
č. | Začátek | Konec | Délka | Poznámka |  | č. | Začátek | Konec | Délka | Poznámka
1 | 16.923 | 17.129 | 206 | Hlavní staniční kolej |  | 1 | 16.966 | 17.066 | 100 | č. II, úrovňové, jednostranné
|  |  |  | směr Benešov nad Ploučnicí | [5 empty] | přřístup po přechodu v km 17,077
|  |  | 0 | a Česká Kamenice |  |  |  |  | 0
2 | 16.923 | 17.07 | 147 | Vjezd - odjezd - průjezd |  | 2 | 16.958 | 17.058 | 100 | č. I, úrovňové, vnější
[9 empty] | 0 | přřístup od VB
Markvartice

## Markvartice-výhled
[5 empty] | Směr : Benešov nad Ploučnicí |  |  |  |  | Návěstidla - ŽST | [13 empty] | Návěstidla - ŽST | [6 empty] | Směr : Česká Kamenice
[8 empty] | Vjezdová |  | Odjezdová |  |  |  | Seřaďovací | [7 empty] | Seřaďovací |  | Odjezdová |  |  |  | Vjezdová
[10 empty] | Obvod DOZ | [6 empty] | Km 17,089 | [6 empty] | Obvod DOZ
| Traťové | [28 empty] | Traťové
| zabezpečovací |  |  |  | Automatické hradlo |  | Kód : 14 | Př L | 15.67 |  |  |  |  | Se 1 | 16.64 | KANGO | C | JTom |  |  |  | Se 3 | 17.259 |  |  |  |  | Př S | 18.323 | zabezpečovací | Automatické hradlo |  |  |  | Kód : 14
| zařízení : |  |  |  | ( bez návěstního bodu ) |  |  |  |  | S 1 | 16.923 | S 2 | 16.923 | [10 empty] | L 1 | 17.129 | L 2 | 17.07 |  |  | zařízení : | ( bez návěstního bodu )
[8 empty] | L | 16.37 |  |  |  |  | Se 2 | 16.843 |  | III. / 2015 |  |  |  |  | Se 4 | 17.573 |  |  |  |  | S | 17.623
| Zjišťování konce |  |  |  | samočinně činností | zast. | 90 | [9 empty] | Poznámka: zobrazeno v měřítku od v.č.1 po v.č.2 | [12 empty] | Zjišťování konce | samočinně činností |  |  | zast. | 90
| vlaku : |  |  |  | zabezpečovacího zařízení | proj. | 30 | [22 empty] | vlaku : | zabezpečovacího zařízení |  |  | proj. | 30
Upozornění !
Uvedená data jsou zpracována podle projektové dokumentace,
při skutečné realizaci mohou být některé polohy mírně upraveny.
[7 empty] | Se 1 | [6 empty] | S 1 | [14 empty] | Se 3 |  |  |  |  | S
1
2
|  | L | [5 empty] | Se 2 | [5 empty] | S 2 | [6 empty] | L 1 | [11 empty] | Se 4
L 2
přechod v km 17,077
Vjezdové / odjezdové rychlosti :
č. | staničení | N | námezník | přest. | [12 empty] | v pokračování traťové koleje - rychlost traťová s místním omezením | [14 empty] | č. | staničení | N | námezník | přest.
|  | Obvod DOZ | [14 empty] | při jízdě do odbočky - rychlost traťová zhlaví "benešovské" | [16 empty] | Obvod DOZ
při jízdě do odbočky - rychlost 50 km/h zhlaví "kamenické"
[17 empty] | Současné vlakové cesty | [17 empty] | 0
1 | 16.847 | 65 | 16.912 | elm. | [12 empty] | Vzájemně vyloučeny jsou pouze protisměrné | [14 empty] | 2 | 17.243 | -51 | 17.192 | elm.
jízdní cesty na tutéž kolej
Markvartice
1
2
Výhybky
Výhybky
5
P 2597 - 3SBI km 16,456
100
100
5
P 2598 - 3SBI km 17,252