## titul
Trať : | 546 E |  |  |  | Km 31,960 | [6 empty] | Ev. č. : | 564195
| Staniční |  |  |  | R Z Z - AŽD 71
| zabezpečovací |  |  |  | 3. kategorie | [5 empty] | Kód : 13
| zařízení : |  |  |  | tlačítková volba
| Dopravní stanoviště : |  |  |  | Dopravní kancelář
| ( km ) |  |  |  | 31.96
| Počet pracovníků : |  |  |  | Výpravčí - 1
| Zjišťování |  |  |  | samočinně činností | [5 empty] | zast. - 90
| konce vlaku |  |  |  | zabezpečovacího zařízení | [5 empty] | proj. - 30
|  | Dopravní koleje | [5 empty] | Nástupiště u koleje
č. | Začátek | Konec | Délka | Poznámka |  | č. | Začátek | Konec | Délka | Poznámka
1 | 31.7 | 32.073 | 373 | Hlavní staniční kolej |  | 1 | 31.88 | 31.98 | 100 | č. I, úrovňové, jednostranné vnitřní
|  |  | 0 | směr Česká Kamenice a Jedlová | [5 empty] | konstrukce Tischer
1 a | 32.073 | 32.179 | 106 | ( 1 + 1a = 479 m ) | [5 empty] | přístup po přechodu v km 31,935
2 | 31.7 | 32.073 | 373 | Vjezd - odjezd - průjezd |  | 2 | 31.88 | 31.98 | 100 | č. II, úrovňové, jednostranné vnitřní
2 a | 32.073 | 32.179 | 106 | ( 2 + 2a = 479 m ) | [5 empty] | konstrukce Tischer
Mlýny

## Mlýny
[5 empty] | Směr : Česká Kamenice | [6 empty] | Návěstidla - ŽST | [17 empty] | Návěstidla - ŽST | [11 empty] | Směr : Jedlová
[9 empty] | Vjezdová |  |  | Odjezdová |  |  |  | Seřaďovací | [10 empty] | Seřaďovací |  |  | Cestová |  | Odjezdová |  |  | Vjezdová
[12 empty] | Obvod výpravčího | [9 empty] | Km 31,960 | [7 empty] | Obvod výpravčího
| Traťové | [39 empty] | Traťové
| zabezpečovací |  |  |  | Hradlový poloautoblok |  |  | Kód : 2 | Př L | 30.616 | [10 empty] | SENA | C | JTom |  |  |  | Se 3 | 32.306 |  | Lc 1 | 32.073 | L 1 | 32.179 |  | Př S | 33.286 |  |  |  |  | zabezpečovací | Releový poloautoblok |  |  |  | Kód : 4
| zařízení : |  |  |  | 2. kategorie dle TNŽ 34 2620 s traťovým souhlasem | [6 empty] | S 1 | 31.7 | S 2 | 31.7 | Se 2 | 31.56 | [23 empty] | zařízení : | RPB - 88 ( bez kontroly volnosti tratě )
[9 empty] | L | 31.343 | [11 empty] | XI. / 2012 |  |  |  |  | Se 4 | 32.49 |  | Lc 2 | 32.073 | L 2 | 32.179 |  | S | 32.569
| Zjišťování konce |  |  |  | výpravčí // doprovod vlaku |  | zast. | 00 // 60 | [32 empty] | Zjišťování konce | výpravčí // doprovod vlaku |  |  | zast. | 00 // 60
| vlaku : |  |  |  | výpravčí vždy |  | proj. | 00 | [32 empty] | vlaku : | výpravčí vždy |  |  | proj. | 00
EZ
( 4/5t/5 )
0
přechod v km 31,935
[18 empty] | 31.805 |  |  |  | 4 |  |  | 32.073
[11 empty] | S 1 | [23 empty] | Se 3 | [9 empty] | S
5
[7 empty] | 1 |  |  |  | S 2 | [22 empty] | 6
|  | L |  |  |  | Se 2 | [18 empty] | Lc 1 | L 1 | [15 empty] | Se 4
[25 empty] | Lc 2 | L 2
Vjezdové / odjezdové rychlosti :
č. | staničení | N | námezník | přest. | [17 empty] | v pokračování traťové koleje - rychlost traťová s místním omezením | [12 empty] | č. | staničení | N | námezník | přest. |  | poznámka |  | č. | staničení | N | námezník | přest.
|  | Obvod výpravčího | [19 empty] | při jízdě do odbočky - rychlost 60 km/h | [17 empty] | Obvod posunu |  |  |  |  | Obvod výpravčího
[22 empty] | Současné vlakové cesty | [12 empty] | 4 | 31.98 | 51 | 32.031 | ručně | kontrolní výměnový zámek, klíč 4/5t/5 - typ 15
1 | 31.566 | 56 | 31.622 | elm. | [17 empty] | Vzájemně vyloučeny jsou pouze protisměrné | [15 empty] | 0 |  | má výpravčí v DK uzamknutý v EZ v kolejové desce |  |  | 6 | 32.294 | -69 | 32.225 | elm.
[22 empty] | jízdní cesty na tutéž kolej | [12 empty] | 5 | 32.046 | -51 | 31.995 | ručně | odtlačný kontrolní VZ, klíč držen v kontrolním VZ v.č.4
Výhybky
Mlýny
Výhybky
1
2
PZS 3ZBI km 32,098
Výhybky
3
PZS 3SBI km 32,298
výstr. kříže km 32,434
PZS 3SBI km 32,557
100
P2621
P2622
P2620
P2619
1 a
2 a
3 a
100