## Panský
|  |  | Směr : Mikulášovice dolní nádraží | [23 empty] | Směr : Rumburk / Krásná Lípa
[10 empty] | Trať : 546 C / D |  |  |  | Km 11,399 = 0,000 |  |  |  | Ev. č. : 564898
[7 empty] | Návěstidla | [10 empty] | Návěstidla
|  |  | Traťové zabezpečovací zařízení : |  |  |  | Lichoběžníková tabulka | [10 empty] | Lichoběžníková tabulka | [8 empty] | Traťové zabezpečovací zařízení :
[14 empty] | Dopravna D 3 | [12 empty] | oba směry:
|  |  | Telefonické dorozumívání | [16 empty] | Z Rumburku | [6 empty] | Telefonické dorozumívání
|  |  | provoz podle SŽDC (ČD) D3 | [5 empty] | Z Mikulášovic dol.n. |  |  |  |  | Sídlo dirigujícího dispečera : |  |  |  |  | LTR | 16.647 | [6 empty] | provoz podle SŽDC (ČD) D3
[14 empty] | Mikulášovice dol.n. | [5 empty] | s číslem "1"
|  |  | Kód : 15 |  |  |  |  | LTM | 11.222 | [17 empty] | Kód : 15
[9 empty] | s číslem "1" | [10 empty] | Z Krásné Lípy
[14 empty] | Telefon |  |  |  |  | LTKL | 0.33
[14 empty] | 11.399 |  |  |  |  | = | 11.729
s číslem "2"
Vjezdové / odjezdové rychlosti :
v pokračování traťové koleje - rychlost traťová s místním omezením
při jízdě do odbočky - rychlost 40 km/h
LTR
[6 empty] | 1 | [17 empty] | 4
LTM
2
[18 empty] | 3 | [9 empty] | LTKL
k.č.4 snesena, v.č.2 trvale uzamčena na k.č.2
Vk 1
Současné vjezdy
Jsou povoleny PN pro trať:
Šluknov - Mikulášovice dolní nádraží - Dolní Poustevna v souladu s předpisem D3
[10 empty] | Dopravní koleje |  |  |  |  | Nástupiště u koleje
č. | staničení | N | námezník | přest. |  | poznámka |  |  |  | č. | Začátek | Konec | Délka | C | č. | Začátek | Konec | Délka |  |  | č. | staničení | N | námezník | přest. |  | poznámka
1 | 11.302 | 51 | 11.353 | ručně | výměnový zámek do obou směrů, klíč 1 je v SHK - II. | [7 empty] | 0 | SENA |  |  |  | 0 |  |  | 3 | 11.489 | 51 | 11.54 | ručně | odtlačný kontrolní výměnový zámek,
[10 empty] | 1 | 11.353 | 11.514 | 161 | JTom | 1 | 11.42 | 11.467 | 47 |  |  | = | 0.09 | 51 | 0.141 |  | klíč 3/3t/4 je v SHK - III.
2 | 11.329 | 37 | 11.366 | ručně | výměnový zámek, klíč je držen v kontrolním zámku Vk1 | [7 empty] | 0 |  |  |  |  | 0 |  |  |  |  | TTP 546 D
[10 empty] | 2 | 11.366 | 11.489 | 123 | II. | 2 | 11.42 | 11.467 | 47
Vk 1 | 11.37 |  |  | ručně | kontrolní výkolejkový zámek, klíč Vk1/2 je v SHK - I. | [7 empty] | 0 | 2013 |  |  |  | 0 |  |  | 4 | 11.565 | -51 | 11.514 | ručně | výměnový zámek, klíč je držen v kontrolním zámku v.č.3
0
Panský
Výhybky
Výhybky
1
4
P 3522 km 11,572
1
1
47
Rumburk
Krásná Lípa
Mikulášovice dol.n.
2
47
2
TTP 546 D km 0,173