## titul
Trať : | 546 E |  |  |  |  | Km 76,406 | [6 empty] | Ev. č. : | 567495
| Staniční |  |  |  |  | Elektromechanické
| zabezpečovací |  |  |  |  | 2. kategorie | [5 empty] | Kód : 5
| zařízení : |  |  |  |  | závislé stavědlo St.1
| Dopravní stanoviště : |  |  |  | Dopravní kancelář |  | St. 1
| ( km ) |  |  |  | 76.406 |  | 76.41
| Počet pracovníků : |  |  |  | Výpravčí - 1 |  | Signalista - 1
| Zjišťování |  |  |  |  | signalista St.1 hlásí obsluhou | [5 empty] | zast. - 20
| konce vlaku |  |  |  |  | zabezpečovacího zařízení | [5 empty] | proj. - 10
|  | Dopravní koleje | [6 empty] | Nástupiště u koleje
č. | Začátek | Konec | Délka | Poznámka |  |  | č. | Začátek | Konec | Délka | Poznámka
1 | 76.307 | 76.536 | 229 | Hlavní staniční kolej |  |  | 1 | 76.345 | 76.465 | 120 | č. II, úrovňové, jednostranné vnitřní
1 a | 76.085 | 76.239 | 154 | směr Jedlová a Rybniště | [6 empty] | všechny N jsou konstrukce Tischer
1a + 1 | 76.085 | 76.536 | 451 | Vjezd - odjezd - průjezd | [6 empty] | přístup po přechodu v km 76,408
2 | 76.307 | 76.559 | 252 | Vjezd - odjezd - průjezd |  |  | 2 | 76.365 | 76.425 | 60 | č. III, úrovňové, jednostranné vnitřní
|  |  | 0 | [6 empty] | 0
3 | 76.085 | 76.559 | 474 | Vjezd - odjezd - průjezd |  |  | 3 | 76.345 | 76.445 | 100 | č. I, úrovňové, jednostranné vnitřní
Chřibská

## Chřibská
[5 empty] | Směr : Jedlová | [8 empty] | Návěstidla - ŽST | [17 empty] | Návěstidla - ŽST | [11 empty] | Směr : Rybniště
[12 empty] | Vjezdová |  | Odjezdová |  | Cestová |  | Seřaďovací | [10 empty] | Seřaďovací |  |  | Odjezdová |  |  |  | Vjezdová
[14 empty] | Obvod signalisty St.1 | [9 empty] | Km 76,406 | [7 empty] | Obvod signalisty St.1
| Traťové | [38 empty] | Traťové
| zabezpečovací |  |  |  | Hradlový poloautoblok |  |  |  | Kód : 3 |  |  | Př L | 74.963 | S 1a | 76.085 | Sc 1 | 76.307 | Stanice bez |  |  |  |  | SENA | C | JTom |  |  |  | Stanice bez |  |  |  |  | L 2 | 76.559 | Př S | 77.591 |  |  | zabezpečovací |  |  |  | Hradlový poloautoblok |  |  |  | Kód : 3
| zařízení : |  |  |  | 2. kategorie dle TNŽ 34 2620 | [12 empty] | seřaďovacích | [10 empty] | seřaďovacích |  |  | L 1 | 76.536 |  |  | ZV | 623 m |  |  | zařízení : |  |  |  | 2. kategorie dle TNŽ 34 2620
[12 empty] | L | 75.8 | S 3 | 76.085 | Sc 2 | 76.307 | návěstidel | [5 empty] | IV. / 2012 |  |  |  |  | návěstidel |  |  |  |  | L 3 | 76.559 | S | 76.968
| Zjišťování konce |  |  |  | signalista St.1 hlásí obsluhou |  |  | zast. | 21 | [30 empty] | Zjišťování konce |  |  |  | signalista St.1 hlásí obsluhou |  |  | zast. | 21
| vlaku : |  |  |  | zabezpečovacího zařízení |  |  | proj. | 11 | [30 empty] | vlaku : |  |  |  | zabezpečovacího zařízení |  |  | proj. | 11
[21 empty] | Vk 1 | [5 empty] | přechod v km 76,408
76.565
S 3
3
[14 empty] | S 1a | [7 empty] | Sc 1 | [24 empty] | S
[11 empty] | 1 | [18 empty] | L 3 | [7 empty] | 6
[19 empty] | 2 |  |  | Sc 2 | [13 empty] | 5
|  | L | [26 empty] | L 1
4
L 2
St. 1
Vk 2
76.48
Vjezdové / odjezdové rychlosti :
č. | staničení | N | námezník | přest. |  | č. | staničení | N | námezník | přest. | [13 empty] | v pokračování traťové koleje - rychlost traťová s místním omezením | [14 empty] | č. | staničení | N | námezník | přest. |  | č. | staničení | N | námezník | přest.
[5 empty] | Obvod signalisty St.1 | [18 empty] | při jízdě do odbočky - rychlost 40 km/h | [19 empty] | Obvod signalisty St.1
[6 empty] | 2 | 76.239 | 51 | 76.29 | p/z | [13 empty] | Současné vlakové cesty | [23 empty] | 0
1 | 75.98 | 69 | 76.049 | p/z |  | 3 | 76.244 | 51 | 76.295 | páka | [13 empty] | Vzájemně vyloučeny jsou pouze protisměrné | [14 empty] | 5 | 76.649 | -65 | 76.584 | p/z |  | 6 | 76.703 | -69 | 76.634 | p/z
[6 empty] | 4 | 76.329 | 37 | 76.366 | páka | [13 empty] | jizdní cesty na tutéž kolej
Chřibská
Výhybky
Výhybky
3
4
1 a
2
5
60
120
100
PZS - 2SNI km 76,212
P3266
1