## titul
Trať : | 547 C |  |  |  | Km 14,256 | [6 empty] | Ev. č. : | 545624
| Staniční |  |  |  | Návěstidla nezávislá na výměnách
| zabezpečovací |  |  |  | 1. kategorie | [5 empty] | Kód : 1
| zařízení : |  |  |  | světelná návěstidla, výsledné klíče zajištěného odvratu pro vjezd z příslušného směru jsou uzamčeny v EZ v DK
| Dopravní stanoviště : |  |  |  | Dopravní kancelář
| ( km ) |  |  |  | 14.256
| Počet pracovníků : |  |  |  | Výpravčí - 1 (zároveň DD pro trať Frýdlant v Čechách - Jindřichovice pod Smrkem)
Dozorce výhybek - 1 *)
* ) = obsazení v době stanovené rozvrhem služby. V době nepřítomnosti přebírá jeho povinnosti výpravčí.
| Zjišťování |  |  |  | dozorce výhybek *) / výpravčí | [5 empty] | zast. - 40 / 00
| konce vlaku |  |  |  | výpravčí | [5 empty] | proj. - 00
|  | Dopravní koleje | [5 empty] | Nástupiště u koleje
č. | Začátek | Konec | Délka | Poznámka |  | č. | Začátek | Konec | Délka | Poznámka
1 | 14.177 | 14.531 | 354 | Hlavní staniční kolej |  | 1 | 14.227 | 14.3 | 73 | č. I, úrovňové, jednostranné vnitřní
|  |  |  | směr Řasnice |  |  | 14.227 | 14.255 | 28 | z toho: konstrukce sypané
|  |  |  | a Jindřichovice pod Smrkem |  |  | 14.255 | 14.3 | 45 | z toho: konstrukce Tischer
|  |  | 0 | [5 empty] | 0 | přechod v km 14,255
3 | 14.177 | 14.531 | 354 | Vjezd - odjezd - průjezd |  | 3 | 14.201 | 14.28 | 79 | č. II, úrovňové, jednostranné vnitřní
|  |  | 0 | [5 empty] | 0 | konstrukce sypané
Nové Město pod Smrkem

## Nové Město pod Smrkem
[5 empty] | Směr : Řasnice | [7 empty] | Návěstidla - ŽST | [11 empty] | Návěstidla - ŽST | [10 empty] | Směr : Jindřichovice pod Smrkem
[11 empty] | Vjezdová |  |  | Odjezdová | Seřaďovací | [7 empty] | Seřaďovací |  |  | Odjezdová |  | Vjezdová
[14 empty] | Obvod výpravčího |  |  |  |  | Km 14,256 | [6 empty] | Obvod výpravčího
| Traťové | [30 empty] | Traťové
| zabezpečovací |  |  |  | Rádiové spojení ( síť ASCOM ) |  |  | Kód : 16 |  |  | Př L | 13.535 |  | Stanice bez | Stanice bez |  |  | SENA | C | JTom |  |  | Stanice bez |  |  | Stanice bez |  | Př S | 15.164 |  |  | zabezpečovací |  |  |  | Rádiové spojení ( síť ASCOM ) |  |  | Kód : 16
| zařízení : |  |  |  | provoz podle SŽDC (ČD) D3 | [8 empty] | odjezdových | seřaďovacích | [7 empty] | seřaďovacích |  |  | odjezdových | [5 empty] | zařízení : |  |  |  | provoz podle SŽDC (ČD) D3
[11 empty] | L | 13.947 |  | návěstidel | návěstidel |  |  |  | III. / 2013 |  |  |  | návěstidel |  |  | návěstidel |  | S | 14.757
| Zjišťování konce |  |  |  | dozorce výhybek *) / výpravčí |  | zast. | 40 / 00 | [23 empty] | Zjišťování konce |  |  |  | dozorce výhybek *) / výpravčí |  | zast. | 40 / 00
| vlaku : |  |  |  | výpravčí |  | proj. | 00 | [23 empty] | vlaku : |  |  |  | výpravčí |  | proj. | 00
[5 empty] | * ) = obsazení v době stanovené rozvrhem služby. V době nepřítomnosti přebírá jeho povinnosti výpravčí. | [30 empty] | * ) = obsazení v době stanovené rozvrhem služby. V době nepřítomnosti přebírá jeho povinnosti výpravčí.
S
[9 empty] | 1 | [21 empty] | 7
[12 empty] | 2 | [15 empty] | 6
L
[10 empty] | 14.13 | [5 empty] | 3 |  |  |  |  | 4
[17 empty] | přechod v km 14,255 | [6 empty] | Vk 1 |  |  | Vlečka č: V4321
[22 empty] | 5 | [11 empty] | 14.61
[24 empty] | Vlečka č: V4321 | [5 empty] | Vk 2 |  | Vk 3
14.544
[31 empty] | č. | staničení | N | námezník | přest. |  | poznámka
Obvod dozorce výhybek *)
[31 empty] | 4 | 14.414 | 37 | 14.451 | ručně | bez zabezpečení
č. | staničení | N | námezník | přest. |  | poznámka | [24 empty] | 5 | 0.027 | 37 | 0.064 | ručně | bez zabezpečení, km od v.č.4 (začátek V 4321)
[5 empty] | Obvod dozorce výhybek *) | [13 empty] | Vjezdové / odjezdové rychlosti : | [11 empty] | = | 14.441 | 37 | 14.478 |  | km dle TTP 547 C
[19 empty] | v pokračování traťové koleje - rychlost traťová s místním omezením | [11 empty] | Vk 1 | 14.497 |  |  | ručně | kontrolní výkolejkový zámek, klíč Vk1/6t/6 je držen v EZ v DK
1 | 14.126 | 51 | 14.177 | ručně | výměnový zámek a kontrolní zámek odtlačný do obou | [13 empty] | při jízdě do odbočky - rychlost 40 km/h | [11 empty] | 6 | 14.538 | -37 | 14.501 | ručně | odtlačný kontrolní VZ, klíč je držen v kontrolním zámku Vk1
|  |  | 0 |  | směrů, klíče jsou zavěšovány ve skříňce pro úschovu HK | [25 empty] | 7 | 14.568 | -37 | 14.531 | ručně | výměnový zámek a kontrolní zámek odtlačný do obou
2 | 14.158 | 51 | 14.209 | ručně | odtlačný kontrolní výměnový zámek, | [13 empty] | Současné vlakové cesty | [14 empty] | 0 |  | směrů, klíče jsou zavěšovány ve skříňce pro úschovu HK
[5 empty] | klíč je držen v kontrolním zámku v.č.3 | [13 empty] | Zabezpečovací zařízení neumožňuje současné vlakové cesty | [11 empty] | Vk 2 | 14.566 |  |  | ručně | kontrolní VZ, klíč Vk2/Vk3 je v úschově v DK
3 | 14.222 | -37 | 14.185 | ručně | kontrolní výměnový zámek, klíč 3/2t/2 je držen v EZ v DK | [13 empty] | vyjma současných odjezdů | [11 empty] | Vk 3 | 14.574 |  |  | ručně | výkolejkový zámek, klíč je držen v kontrolním zámku Vk2
Nové Město pod Smrkem
1
3
4
79
73
6
2 a
Výhybky
Výhybky
P 2905 km 14,124
2
P2906 - 3SNI km 14,570