## titul
Trať : | 547 A/C | [5 empty] | Km 186,694 = 0,000 | [6 empty] | Ev. č. : | 546523
Staniční
| zabezpečovací | [5 empty] | Návěstidla nezávislá na výměnách | [5 empty] | Kód : 1
| zařízení : | [5 empty] | 1. kategorie
na St.I a St.II jsou ÚZ výsledné klíče jsou drženy v EZ na St. a v DK, optická kontrola je v DK
| Dopravní stanoviště : |  |  |  | St. I |  | Dopravní kancelář |  |  | St. II
| ( km ) |  |  |  | 186.4 |  | 186.694 |  |  | 186.946
| Počet pracovníků : |  |  |  | Dozorce výhybek - 1 *) |  | Výpravčí - 1 |  |  | Dozorce výhybek - 1 *)
* ) = obsazení v době stanovené rozvrhem služby. V době nepřítomnosti přebírá jeho povinnosti výpravčí.
|  |  |  | směr : Raspenava | [6 empty] | směr : Višňová a Řasnice
| Zjišťování |  |  | dozorce výhybek St. I |  | zast. - 30 |  |  |  |  | dozorce výhybek St. II |  | zast. - 30
| konce vlaku |  |  | výpravčí |  | proj. - 00 |  |  |  |  | výpravčí |  | proj. - 00
|  | Dopravní koleje | [7 empty] | Nástupiště u koleje
č. | Začátek | Konec | Délka | Poznámka |  |  |  | č. | Začátek | Konec | Délka | Poznámka
1 | 186.641 | 186.816 | 175 | Hlavní staniční kolej |  |  |  | 1 | 186.648 | 186.786 | 138 | č. II, úrovňové, jednostr., konstr.sypané
|  |  | 0 | směr Raspenava a Řasnice |  |  |  | 2 | 186.673 | 186.717 | 44 | č. I, úrovňové, vnější, konstrukce sypané
1 a | 186.443 | 186.604 | 161 |  | ( 1a + 1 = 373 m ) |  |  | 2 | 186.723 | 186.768 | 45 | č. I, úrovňové, jednostranné
konstrukce sypané
2 | 186.673 | 186.786 | 113 | Vjezd - odjezd - průjezd |  |  |  | 2 | 186.673 | 186.768 | 95 | celkem
[11 empty] | 0 | konstrukce sypané
3 | 186.443 | 186.922 | 479 | Hlavní staniční kolej |  |  |  | 3 | 186.62 | 186.699 | 79 | č. III, úrovňové, jednostranné
|  |  |  | směr Višňová, mimo směr Řasnice |  |  |  | 3 | 186.721 | 186.75 | 29 | konstrukce SUDOP T + desky K150
5 | 186.46 | 186.911 | 451 | Vjezd - odjezd - průjezd |  |  |  | 3 | 186.62 | 186.75 | 130 | celkem
|  |  | 0 | mimo směr Řasnice | [7 empty] | N č.III. a IV. v km 186,699 - 721 konstrukce sypané
7 | 186.519 | 186.868 | 349 | Vjezd - odjezd - průjezd |  |  |  | 5 | 186.556 | 186.699 | 143 | č. IV, úrovňové, jednostranné
|  |  | 0 | mimo směr Řasnice |  |  |  | 5 | 186.721 | 186.751 | 30 | konstrukce SUDOP T + desky K150
9 | 186.545 | 186.82 | 275 | Pouze odjezd, mimo směr Řasnice |  |  |  | 5 | 186.556 | 186.751 | 195 | celkem
Frýdlant v Čechách

## Frýdlant v Čechách
[5 empty] | Směr : Raspenava | [6 empty] | Návěstidla - ŽST | [44 empty] | Návěstidla - ŽST | [9 empty] | Směr : Višňová // Řasnice
[10 empty] | Vjezdová |  |  |  | Odjezdová |  |  |  | Seřaďovací | [34 empty] | Seřaďovací | [5 empty] | Odjezdová |  |  |  | Vjezdová
[14 empty] | Obvod výpravčího | [16 empty] | Km 186,694 | [21 empty] | Obvod PSt. Dozorce výhybek St.II | [7 empty] | Obvod výpravčího | [10 empty] | Směr : Višňová
| Traťové | [61 empty] | Z Višňové |  | Z Řasnice | [6 empty] | Telefonické dorozumívání
| zabezpečovací |  |  |  | Telefonické dorozumívání |  |  | Kód : 1 |  | Př L | 185.15 |  |  | Stanice bez |  |  |  | Zhlaví bez | [11 empty] | KANGO | C | JTom | [20 empty] | Se 2 | 187.054 | Se 4 | 187.084 |  |  | Stanice bez | [5 empty] | PřJS | 1.2 |  | Traťové |  |  |  | provoz podle SŽDC D1 |  |  | Kód : 1
| zařízení : |  |  |  | provoz podle SŽDC D1 | [8 empty] | odjezdových |  |  |  | seřaďovacích | [40 empty] | odjezdových |  |  |  | Př S | 188.099 | = | 187.894 |  | zabezpečovací |  |  |  | Směr : Řasnice
[10 empty] | L | 185.967 |  |  | návěstidel |  |  |  | návěstidel | [12 empty] | VIII. / 2014 | [21 empty] | Se 3 | 187.048 | Se 6 | 187.098 |  |  | návěstidel | [5 empty] | JS | 0.752 |  | zařízení : |  |  |  | Rádiové spojení ( síť ASCOM )
[63 empty] | S | 187.491 | = | 187.446 | [5 empty] | provoz podle SŽDC D3 |  |  | Kód : 16
| Zjišťování konce |  |  |  | dozorce výhybek St.I / výpravčí |  | zast. | 30 / 00 | [22 empty] | Poznámka: zobrazeno v měřítku od v.č.1 po zarážedla V4327 | [40 empty] | oba směry :
| vlaku : |  |  |  | výpravčí |  | proj. | 00 | [59 empty] | Zjišťování konce |  |  |  | dozorce výhybek St.II / výpravčí |  | zast. | 30 / 00
[22 empty] | Vk 3 | [18 empty] | 186,876 | [26 empty] | vlaku ze směru : |  |  |  | výpravčí |  | proj. | 00
[21 empty] | 6 |  | Vk 2 | [11 empty] | Vk 6 | 10 |  | 12
14
5
[17 empty] | Vk 1 | [27 empty] | PSt.1
[8 empty] | 186.319 | [10 empty] | 4 | [23 empty] | 16 |  | ( Se2,3,4,6 )
0
17
3
[54 empty] | Se 6 | [20 empty] | S
19
[47 empty] | 18 | [5 empty] | Se 4 | [20 empty] | JS
[9 empty] | 1 |  |  |  | 2 | [11 empty] | 7 | [14 empty] | 13 | [9 empty] | Se 3
[26 empty] | EZ | [15 empty] | 15 | [5 empty] | 18XA |  |  |  | 20
| L | [24 empty] | ( 7/8 ) | [24 empty] | Se 2 | [12 empty] | Vlečka č:
[8 empty] | 186.314 | [20 empty] | 8 |  |  |  |  | 9 |  |  | 11 |  | Vk 7 |  |  |  |  | 186,926 | [11 empty] | 21 |  |  |  | Vk 10 |  |  |  | V4327 |  |  | 187,237
[24 empty] | přechod v km 186,620 |  |  | Vk 4 | [17 empty] | Vk 8
[31 empty] | přechod v km 186,699 |  | přechod v km 186,721 |  | Vk 5 |  |  |  | 186.852 | [20 empty] | Vk 9 |  |  |  | nové ÚP 4690 od 20.9.2012 |  |  | 187,237
186.662
[28 empty] | 0.318 | [8 empty] | 101
186.662
0.318
[57 empty] | č. | staničení | N | námezník | přest. |  |  | poznámka |  |  | č. | staničení | N | námezník | přest. |  | poznámka
č. | staničení | N | námezník | přest. |  | poznámka |  |  |  | č. | staničení | N | námezník | přest. |  |  | poznámka | [44 empty] | Obvod dozorce výhybek St.II | [9 empty] | Obvod dozorce výhybek St.II
[5 empty] | Obvod dozorce výhybek St.I | [9 empty] | Obvod dozorce výhybek St.I | [44 empty] | 0 | [9 empty] | 0
|  |  | 0 | [27 empty] | Vjezdové / odjezdové rychlosti : | [25 empty] | Vk 6 | 186.773 |  |  | ručně | kontrolní VZ, klíč Vk6/10 je držen v ÚZ na St.II |  |  |  |  | 18 | 186.973 | -51 | 186.922 | ručně | kontrolní VZ, klíč 18/15 je držen v ÚZ na St.II
1 | 186.332 | 65 | 186.397 | ručně | vým.zámek do obou směrů, klíče jsou drženy v ÚZ na St.I |  |  |  |  | Vk 2 | 186.558 |  |  | ručně | kontrolní VZ, klíč Vk2/Vk3/5 je držen v ÚZ na St.I | [15 empty] | v pokračování traťové koleje - rychlost traťová s místním omezením | [25 empty] | 10 | 186.771 | 51 | 186.822 | ručně | výměnový zámek, klíč je držen v kontrolním zámku Vk6 |  |  |  |  | Vk 8 | 186.934 |  |  | ručně | kontrolní VZ, klíč Vk8/18XA je držen v ÚZ na St.II
[10 empty] | Vk 3 | 186.558 |  |  | ručně | kontrolní VZ, klíč je držen v kontrolním zámku Vk2 | [15 empty] | při jízdě do odbočky - rychlost 40 km/h | [25 empty] | 11 | 186.786 | 51 | 186.837 | ručně | kontrolní VZ, klíč je držen v kontrolním zámku v.č.13 |  |  |  |  | 18XA | 186.98 | -42 | 186.938 | ručně | výměnový zámek, klíč je držen v kontrolním zámku Vk8
2 | 186.378 | 65 | 186.443 | ručně | vým.zámek do obou směrů, klíče jsou drženy v ÚZ na St.I |  |  |  |  | 7 | 186.604 | 37 | 186.641 | ručně | KVZ, klíč 7/8 je držen v EZ1 v kolejišti, uvolňuje výpravčí z DK | [41 empty] | Vk 7 | 186.841 |  |  | ručně | kontrolní VZ, klíč Vk7/13/11 je držen v ÚZ na St.II |  |  |  |  | 19 | 187.006 | -51 | 186.955 | ručně | vým.zámek do obou směrů, klíče jsou drženy v ÚZ na St.II
3 | 186.409 | 51 | 186.46 | ručně | kontrolní VZ, klíč 3/4b je držen v ÚZ na St.I |  |  |  |  | Vk 4 | 186.632 |  |  | ručně | kontrolní VZ, klíč Vk4/7/8 je držen v ÚZ v DK | [15 empty] | Současné vlakové cesty | [25 empty] | 12 | 186.828 | -51 | 186.777 | ručně | bez zabezpečení
Vk 1 | 186.413 |  |  | ručně | výkolejkový zámek, klíč je držen v ÚZ na St.I |  |  |  |  | 8 | 186.673 | -37 | 186.636 | ručně | kontrolní VZ, klíč je držen v kontrolním zámku v.č.7 | [15 empty] | Zabezpečovací zařízení neumožňuje současné vlakové cesty | [25 empty] | 13 | 186.867 | -51 | 186.816 | ručně | výměnový zámek, klíč je držen v kontrolním zámku Vk7 |  |  |  |  | 20 | 187.074 | 51 | 187.125 | ručně | výměnový zámek, klíč je držen v kontrolním zámku Vk10
4a | 186.468 | 51 | 186.519 | ručně | vým.zámek do obou směrů, klíče jsou drženy v ÚZ na St.I |  |  |  |  | 9 | 186.723 | 37 | 186.76 | ručně | výměnový zámek, klíč je držen v kontrolním zámku Vk5 | [15 empty] | vyjma současných odjezdů | [25 empty] | 14 | 186.871 | -51 | 186.82 | ručně | bez zabezpečení |  |  |  |  | = | 0.38 | 51 | 0.431 |  | km poloha dle TTP 547C
4b | 186.468 | -51 | 186.417 | ručně | výměnový zámek, klíč je držen v kontrolním zámku v.č.3 |  |  |  |  | Vk 5 | 186.764 |  |  | ručně | kontrolní VZ, klíč Vk5/9 je držen v ÚZ v DK | [41 empty] | 15 | 186.909 | 51 | 186.96 | ručně | kontrolní VZ, klíč je držen v kontrolním zámku v.č.18 |  |  |  |  | 21 | 187.107 | 37 | 187.144 | ručně | bez zabezpečení
5 | 186.494 | 51 | 186.545 | ručně | výměnový zámek, klíč je držen v kontrolním zámku Vk3 |  |  |  |  | 101 | 0.198 | -34 | 0.164 | ručně | km poloha od v.č.18XA | [41 empty] | 16 | 186.919 | -51 | 186.868 | ručně | vým.zámek do obou směrů, klíče jsou drženy v ÚZ na St.II |  |  |  |  | Vk 9 | 187.148 |  |  | ručně | kontrolní VZ, klíč Vk9/Vk10/20 je držen v ÚZ na St.II
6 | 186.541 | 51 | 186.592 | ručně | bez zabezpečení |  |  |  |  | = | 186.782 | -34 | 186.748 |  | bez zabezpečení | [41 empty] | 17 | 186.962 | -51 | 186.911 | ručně | vým.zámek do obou směrů, klíče jsou drženy v ÚZ na St.II |  |  |  |  | Vk 10 | 187.149 |  |  | ručně | kontrolní VZ, klíč je držen v kontrolním zámku Vk9
Frýdlant v Čechách
1
5
2
1 a
Raspenava
3
Višňová
Řasnice
7
9
Výhybky a výkolejky
Výhybky a výkelejky
Výhybky a výkolejky
Výhybky a výkolejky
7 a
2 a
103
11
4
2 b
13 a
13
St. I
St. II
101
95
130
195
P 2842 - 1ZNI km 187,072
P 2842 - 1ZNI km 0,360
P 2843 - 3SNI km 187,331
P 2843 - 3SNI km 0,631
138
101 a