## Kořenov
Směr : Dolní Polubný | [46 empty] | Směr : Harrachov
[21 empty] | Návěstidla | [5 empty] | Kód : | 549121 |  |  | Kód : |  |  |  |  | Návěstidla
[21 empty] | Hranice dopravny | [6 empty] | Km 34,257 | [7 empty] | Hranice dopravny
[21 empty] | LT 2 |  |  |  | Staniční zabezpečovací zařízení : |  | 1 | Dopravna D 3 |  |  | 1 |  | Staniční zabezpečovací zařízení : |  |  | LT 2
mechanické
[20 empty] | 34.052 |  |  |  |  | Způsob přestavování výhybek : |  | 2 | ústřední zámek |  |  | 2 |  | Způsob přestavování výhybek : |  | 34.828
[25 empty] | Traťové zabezpečovací zařízení : |  |  | Sídlo dirigujícího dispečera : |  |  |  |  | Traťové zabezpečovací zařízení :
[25 empty] | Rádiové spojení ( síť ASCOM ) |  | 16 |  |  |  | 16 |  | Rádiové spojení ( síť ASCOM )
[25 empty] | provoz podle SŽDC D3 |  |  | Tanvald |  |  |  |  | provoz podle SŽDC D3
[9 empty] | točna | [7 empty] | V4328 od konce v.č.8 v km 34,311
[10 empty] | 34.163 | začátek k.č.11 | [5 empty] | kolejiště RSM. - ostavné koleje pro služenní účely - t.č. nesjízdné | [7 empty] | Vjezdové / odjezdové rychlosti : | [7 empty] | Současné vlakové cesty
[25 empty] | v pokračování traťové koleje - rychlost traťová s místním omezením | [7 empty] | Jsou zakázány PND3 pro trať:
[20 empty] | 7 |  |  |  |  | při jízdě do odbočky - rychlost 40 km/h | [7 empty] | Tanvald - Harrachov st.hranice
[10 empty] | 34.163 | začátek k.č.9 | [11 empty] | 8 | [5 empty] | 34.434
[9 empty] | km 34,156 | [27 empty] | Vk 5
[16 empty] | 5 |  | Vk 2
[12 empty] | 3 | [28 empty] | 12
LT
[7 empty] | 1 |  | 2 | [37 empty] | 13
10
|  | LT | [43 empty] | 34.729
Vk 6
[6 empty] | 34.079 | [7 empty] | 4 |  |  |  |  | 6 |  |  | 9 | [11 empty] | 34.486 | [5 empty] | 11A
[9 empty] | Vk 1 | [16 empty] | Vk 4
[22 empty] | Vk 3 | [10 empty] | 11
Poznámka: zobrazeno v měřítku od v.č.1 po v.č.13
klíč od ÚZ v SHK - III. = liché zhlaví
č. | staničení | N | námezník | přest. |  | poznámka |  | č. | staničení | N | námezník | přest. |  |  | poznámka |  |  | klíč od ÚZ v SHK - IV. = sudé zhlaví
1 | 34.113 | 37 | 34.15 | ručně | odtlačný kontrolní výměnový zámek, klíč je v SHK - I. |  |  | Vk 2 | 34.247 |  |  |  | výkolejkový zámek, klíč Vk2/5 je držen v ÚZ v DK | [7 empty] | č. | Začátek |  | Konec | Délka |  | Poznámka | C | č. | Začátek |  | Konec | Délka | Poznámka |  |  |  | č. | staničení | N | námezník | přest. |  | poznámka |  |  | č. | staničení | N | námezník | přest. |  | poznámka
|  |  | 0 |  | základní poloha je do odbočky na v.č.4 ( k.č.2 ) |  |  | 6 | 34.289 | 37 | 34.326 | ručně | výměnový zámek, klíč je držen v kontrolním zámku Vk 3
2 | 34.14 | 37 | 34.177 | ručně | odtlačný kontrolní výměnový zámek, klíč je v SHK - V. |  |  | Vk 3 | 34.329 |  |  |  | výkolejkový zámek, klíč Vk3/6 je držen v ÚZ v DK | [7 empty] | 1 | 34.177 |  | 34.397 | 220 |  | Vjezd - odjezd | KANGO | 1 | 34.209 |  | 34.346 | 137 | č. II, úrovňové, jednostranné |  |  |  | 10 | 34.434 | -37 | 34.397 | ručně | odtlačný kontrolní výměnový zámek, klíč je v SHK - II. |  |  |  | Vk 5 | 34.592 |  |  |  | výkolejkový zámek, klíč Vk5/12 je držen v ÚZ v DK
3 | 34.167 | 37 | 34.204 | ručně | výměnový zámek, klíč je držen v ÚZ v DK |  |  | 7 | 34.311 | -37 | 34.274 | ručně | bez zabezpečení | [7 empty] | 1a | 34.434 |  | 34.673 | 239 |  | ( 1 + 1a = 496m ) | JTom |  |  |  |  | 0 | konstrukce sypané | [8 empty] | základní poloha je do odbočky na v.č.9 ( k.č.2 ) |  |  |  | Vk 6 | 34.72 |  |  |  | kontrolní výkolejkový zámek, klíč je držen v ÚZ v DK
Vk 1 | 34.146 |  |  |  | výkolejkový zámek, klíč Vk1/4 je držen v ÚZ v DK |  |  | 8 | 34.338 | -52 | 34.286 | ručně | výměnový zámek, klíč je držen v ÚZ v DK | [7 empty] | 2 | 34.186 |  | 34.289 | 103 |  | Hlavní staniční kolej |  | 2 | 34.2 |  | 34.298 | 98 | č. I, úrovňové, vnější |  |  |  | 11 | 34.486 | -37 | 34.449 | ručně | bez zabezpečení |  |  |  | 12 | 34.646 | -51 | 34.595 | ručně | výměnový zámek, klíč je držen v kontrolním zámku Vk 5
4 | 34.186 | -37 | 34.149 | ručně | výměnový zámek, klíč je držen v kontrolním zámku Vk 1 |  |  | 9 | 34.331 | 37 | 34.368 | ručně | výměnový zámek, klíč je držen v kontrolním zámku Vk 4 | [11 empty] | 0 |  | ( 2 + 1a = 487m ) | VI. |  |  |  |  | 0 | konstrukce Tischer | [15 empty] | 0
5 | 34.207 | 37 | 34.244 | ručně | výměnový zámek, klíč je držen v kontrolním zámku Vk 2 |  |  | Vk 4 | 34.371 |  |  |  | výkolejkový zámek, klíč Vk4/9 je držen v ÚZ v DK | [7 empty] | 3 | 34.204 |  | 34.595 | 391 |  | Vjezd - odjezd | 2015 | 3 | 34.2 |  | 34.352 | 152 | č. III, úrovňové, jednostranné |  |  |  | 11A | 34.639 | -51 | 34.588 | ručně | bez zabezpečení |  |  |  | 13 | 34.738 | -65 | 34.673 | ručně | odtlačný kontrolní výměnový zámek, klíč je v SHK - VI.
konstrukce sypané
Výhybky a výkolejky
Kořenov
Dopravní koleje
Nástupiště u koleje
5
Výhybky a výkolejky
1 a
3
6
7
9
11
2 a
4
6 a
4 a
98
137
152
2
2
1
2
P 5551 km 34,067
odvrat