## titul
Trať : | 548A |  |  |  |  | Km 13,453 | [6 empty] | Ev. č. : | 552422
| Staniční |  |  |  |  | TEST 10 ( A )
| zabezpečovací |  |  |  |  | 2. kategorie | [5 empty] | Kód : 10
| zařízení : |  |  |  |  | řídící stavědlo, izolované koleje
zabezpečovací zařízení je upraveno pro zavedení VSDZ
| Dopravní stanoviště : |  |  |  | PSt.1 | Dopravní kancelář |  |  | PSt.2
| ( km ) |  |  |  | 13.16 | 13.453 |  |  | 13.68
| Počet pracovníků : |  |  |  |  | Výpravčí - 1
Výhybkář - 1 *)
* ) = obsazení v době stanovené rozvrhem služby. V době nepřítomnosti přebírá jeho povinnosti výpravčí.
Výprava vlaků s přepravou cestujících dle čl. 505 SŽDC (ČD) D2
| Zjišťování |  |  |  |  | samočinně činností | [5 empty] | zast. - 90
| konce vlaku |  |  |  |  | zabezpečovacího zařízení | [5 empty] | proj. - 30
|  | Dopravní koleje | [6 empty] | Nástupiště u koleje
č. | Začátek | Konec | Délka | Poznámka |  |  | č. | Začátek | Konec | Délka | Poznámka
1 | 13.229 | 13.585 | 356 | Hlavní staniční kolej |  |  | 1 | 13.377 | 13.456 | 79 | č. I, úrovňové, jednostranné vnitřní
konstrukce Tischer
0
3 | 13.212 | 13.605 | 393 | Vjezd - odjezd - průjezd |  |  | 3 | 13.37 | 13.535 | 165 | č. II, úrovňové, jednostranné vnitřní
konstrukce sypané
Velké Hamry

## Velké Hamry
[5 empty] | Směr : Železný Brod | [6 empty] | Návěstidla - ŽST | [10 empty] | Návěstidla - ŽST | [11 empty] | Směr : Tanvald
[9 empty] | Vjezdová |  |  | Odjezdová |  |  |  | Seřaďovací |  |  |  |  | Seřaďovací |  | Odjezdová |  |  |  |  | Vjezdová
[12 empty] | Obvod výpravčího | [5 empty] | Km 13,453 |  |  |  |  | Obvod výpravčího
| Traťové | [32 empty] | Traťové
| zabezpečovací |  |  |  | Automatické hradlo |  | Kód : 14 |  | Př L | 12.58 | [5 empty] | Stanice bez | SENA | C | JTom |  | Stanice bez | [6 empty] | Př S | 14.64 |  |  |  |  | zabezpečovací | Reléový poloautoblok |  |  |  | Kód : 4
| zařízení : |  |  |  | typ AHP-03 ( bez návěstního bodu ) | [6 empty] | S 1 | 13.229 | S 3 | 13.212 | seřaďovacích |  |  |  |  | seřaďovacích |  | L 1 | 13.585 | L 3 | 13.605 | [7 empty] | zařízení : | typ RPB 71 ( bez návěstního bodu )
[9 empty] | L | 12.98 | [5 empty] | návěstidel |  | X. / 2011 |  |  | návěstidel | [6 empty] | S | 14.02
| Zjišťování konce |  |  |  | samočinně činností | zast. | 90 | [26 empty] | Zjišťování konce | výhybkář *) / výpravčí |  |  | zast. | 40 // 30 // 00
| vlaku : |  |  |  | zabezpečovacího zařízení | proj. | 30 | [26 empty] | vlaku : | výpravčí |  |  | proj. | 00
* ) = obsazení v době stanovené rozvrhem služby. V době nepřítomnosti přebírá jeho povinnosti výpravčí.
S 3
[13 empty] | S 1 | [24 empty] | S
[8 empty] | 1 | [13 empty] | L 3 |  |  |  |  | 3
2
|  | L | [5 empty] | PSt.1 | [11 empty] | L 1 | [6 empty] | PSt.2
13.243
[8 empty] | ( 1 ) | [11 empty] | Vk 1 | [6 empty] | ( Vk1/2,3 )
Vjezdové / odjezdové rychlosti :
č. | staničení | N | námezník | přest. | [13 empty] | v pokračování traťové koleje - rychlost traťová s místním omezením | [9 empty] | č. | staničení | N | námezník | přest. |  | poznámka |  | č. | staničení | N | námezník | přest.
|  | Obvod výhybkáře *) | [15 empty] | při jízdě do odbočky - rychlost 40 km/h | [14 empty] | Obvod posunu |  |  |  |  | Obvod výhybkáře *)
Současné vlakové cesty
1 | 13.159 | 37 | 13.196 | ručně | [13 empty] | Zabezpečovací zařízení neumožňuje současné vlakové cesty | [9 empty] | 2 | 13.648 | -51 | 13.597 | ručně | odtl.výměnový zámek, klíč je v kontrolním zámku Vk 1 |  |  | 3 | 13.675 | -37 | 13.638 | ručně
vyjma současných odjezdů
Velké Hamry
Výhybky
Výhybky
1
PZS - 3ZBI km 13,782
P5496
3
Výhybky
2
Op
Op
Op
výstr. kříže km 13,091
P5495
79
165

## titul-výhled
Trať : | 548 A | [5 empty] | Km 13,578 | [6 empty] | Ev. č. : | 552422
| Staniční | [5 empty] | Elektronické stavědlo
| zabezpečovací | [5 empty] | JOP | [5 empty] | Kód : 22
| zařízení : | [5 empty] | 3. kategorie
| Dopravní stanoviště : |  |  |  | Výpravní budova | RD |  |  |  | Dopravní kancelář
| ( km ) |  |  |  | 13.453 | 13.472 |  |  |  | 13.578
| Počet pracovníků : | [8 empty] | dálková obsluha výpravčím DOZ z ŽST Liberec
( nouzová místní obsluha pohotovostním výpravčím )
| Zjišťování | [5 empty] | samočinně činností | [5 empty] | zast. - 90
| konce vlaku | [5 empty] | zabezpečovacího zařízení | [5 empty] | proj. - 30
|  | Dopravní koleje | [7 empty] | Nástupiště u koleje
č. | Začátek | Konec | Délka | Poznámka |  |  |  | č. | Začátek | Konec | Délka | Poznámka
1 a | 12.246 | 12.7 | 454 | Hlavní staniční kolej |  |  |  | 1 | 13.377 | 13.456 | 79 | č. I, úrovňové, jednostranné
1 a + 1 | 12.246 | 13.548 | 1302 | směr Železný Brod a Tanvald | [7 empty] | konstrukce Tischer
1 | 13.23 | 13.548 | 318 | Hlavní staniční kolej | [6 empty] | 0 | na obě N přístup po přechodech od VB
|  |  | 0 | směr Železný Brod a Tanvald | [6 empty] | 0 | přechod v km 13,460
3 | 13.221 | 13.601 | 380 | Vjezd - odjezd - průjezd |  |  |  | 3 | 13.37 | 13.535 | 165 | č. II, úrovňové, jednostranné
|  |  | 0 | ( 1 a + 3 = 1355 m ) | [7 empty] | konstrukce sypané
Velké Hamry

## Velké Hamry-výhled
[5 empty] | Směr : Železný Brod | [7 empty] | Návěstidla - ŽST | [12 empty] | Návěstidla - ŽST | [12 empty] | Směr : Tanvald
[10 empty] | Vjezdová |  |  | Odjezdová |  | Cestová |  | Seřaďovací | [6 empty] | Seřaďovací |  | Cestová |  | Odjezdová |  |  | Vjezdová
[13 empty] | Obvod DOZ | [7 empty] | Km 13,578 |  |  |  |  | Obvod DOZ
| Traťové | [35 empty] | Traťové
| zabezpečovací |  |  |  | Automatické hradlo |  | Kód : 14 |  |  | Př L | 11.184 |  |  |  | Sc 1 | 13.23 | Se 1 | 13 |  | KANGO | C | JTom |  | Se 3 | 13.683 |  |  | L 1 | 13.548 |  | Př S | 14.75 |  |  |  |  | zabezpečovací |  | Automatické hradlo |  |  |  | Kód : 14
| zařízení : |  |  |  | ( bez návěstního bodu ) | [7 empty] | S 1a | 12.246 | [11 empty] | Lc 1a | 12.7 | [9 empty] | zařízení : |  | ( bez návěstního bodu )
[10 empty] | L | 11.986 |  |  |  | Sc 3 | 13.221 | Se 2 | 13.147 |  |  | I. / 2015 |  |  | Se 4 | 13.772 |  |  | L 3 | 13.601 |  | S | 14.024
| Zjišťování konce |  |  |  | samočinně činností | zast. | 90 | [13 empty] | Poznámka: zobrazeno v měřítku od v.č.1 po v.č.3 | [15 empty] | Zjišťování konce |  | samočinně činností |  |  | zast. | 90
| vlaku : |  |  |  | zabezpečovacího zařízení | proj. | 30 | [29 empty] | vlaku : |  | zabezpečovacího zařízení |  |  | proj. | 30
Sc 3
|  |  |  | S 1a |  |  |  |  | Se 1 | [8 empty] | Sc 1 | [19 empty] | Se 3 |  |  |  | S
[6 empty] | přerušovaná čára | [5 empty] | 1 | [18 empty] | L 3
[6 empty] | úsek není v měřítku | [29 empty] | 2 |  | 3
| L | [6 empty] | Lc 1a |  |  |  | Se 2 | [13 empty] | L 1 | [12 empty] | Se 4
[19 empty] | 13.243 | [10 empty] | Vk 1
přechod v km 13,460
Vjezdové / odjezdové rychlosti :
č. | staničení | N | námezník | přest. | [16 empty] | v pokračování traťové koleje - rychlost traťová s místním omezením | [9 empty] | č. | staničení | N | námezník | přest. |  | poznámka |  |  | č. | staničení | N | námezník | přest.
|  | Obvod DOZ | [18 empty] | při jízdě do odbočky - rychlost 50 km/h | [14 empty] | Obvod posunu | [5 empty] | Obvod DOZ
[21 empty] | Současné vlakové cesty | [9 empty] | Vk 1 | 13.595 |  |  | ručně | kontrolní VZ, klíč Vk1/2z je držen v EZ v Pst.1 v kolejišti | [6 empty] | 0
1 | 13.159 | 51 | 13.21 | elm. | [16 empty] | Vzájemně vyloučeny jsou pouze protisměrné | [9 empty] | 2 | 13.648 | -51 | 13.597 | z/ručně | závorník uzamykatelný v jedné poloze s elektrickou |  |  |  | 3 | 13.681 | -51 | 13.63 | elm.
[21 empty] | jízdní cesty na tutéž kolej | [12 empty] | 0 |  | kontrolou polohy s jednoduchým zámkem
Velké Hamry
1
3
2
Výhybky
Výhybky
5
5
165
Výhybky
5
5
79
P 5495 - PZM2 km 13,091
trvale uzavřeny
P 5494 - 3SBI km 12,928
1 a
P 5493 - 3ZBI km 12,223
Plavy z - km 12,249
90
12,256
12,346
P 5496 - 3ZBI km 13,782
RD
VB