## Titul
Trať : | 701 |  |  |  | Km 78,111 | [6 empty] | Ev. č. : | 758409
Trať : | 701 B |  |  |  | Km 78,173 = 0,000 | [6 empty] | Směrový bod : | 339
| Staniční |  |  |  | R Z Z - AŽD 71
| zabezpečovací |  |  |  | tlačítková volba, cestový systém | [5 empty] | Kód : 13
| zařízení : |  |  |  | rychlostní návěstní soustava
| Dopravní stanoviště : |  |  |  | Dopravní kancelář
| ( km ) |  |  |  | 78.111
| Počet pracovníků : |  |  |  | Výpravčí - 1
| Zjišťování |  |  |  | samočinně činností | [5 empty] | zast. - 90
| konce vlaku |  |  |  | zabezpečovacího zařízení | [5 empty] | proj. - 30
|  | Dopravní koleje | [5 empty] | Nástupiště u koleje
č. | Začátek | Konec | Délka | Poznámka |  | č. | Začátek | Konec | Délka | Poznámka
1 | 77.801 | 78.182 | 381 | Hlavní staniční kolej, NTV
1 a | 77.431 | 77.724 | 293 | ( 1 + 1a = 751 m ) |  | 1 | 77.968 | 78.135 | 167 | č. III, úrovňové, jednostranné
2 | 77.895 | 78.146 | 251 | Vjezd - odjezd - průjezd, NTV
[6 empty] | 2 + 4 | 77.944 | 78.135 | 191 | č. IV, mimoúrovňové, ostrovní
3 | 77.47 | 78.147 | 677 | Vjezd - odjezd - průjezd, NTV | [5 empty] | ( podchod v km 78,110 )
4 | 77.92 | 78.095 | 175 | Vjezd - odjezd - průjezd, NTV |  | 3 | 77.968 | 78.135 | 167 | č. II, úrovňové, jednostranné
5 | 77.47 | 78.147 | 677 | Vjezd - odjezd - průjezd, NTV |  | 5 | 77.944 | 78.074 | 130 | č. I, úrovňové, jednostranné
6 | 77.92 | 78.095 | 175 | Jen odjezd směr Rantířov // Třešť, NTV
Kostelec u Jihlavy

## Kostelec u Jihlavy
[5 empty] | Směr : Spělov | [12 empty] | Návěstidla - ŽST | [30 empty] | Návěstidla - ŽST | [27 empty] | Směr : Rantířov // Třešť
[12 empty] | Vjezdová |  |  |  | Odjezdová |  |  |  | Cestová |  | Seřaďovací | [21 empty] | Seřaďovací | [6 empty] | Odjezdová |  |  |  | Vjezdová
[18 empty] | Obvod výpravčího RZZ | [11 empty] | Km 78,111 | [18 empty] | Obvod výpravčího RZZ
| Traťové | [53 empty] | Z Třeště |  | Z Rantířova | [16 empty] | Traťové
| zabezpečovací |  |  |  | Reléový poloautoblok |  |  |  | Kód : 4 | [10 empty] | Sc 1 | 77.801 | [7 empty] | KANGO | C | JPg | [14 empty] | Se 7 | 0.628 | [26 empty] | zabezpečovací |  |  | Reléový poloautoblok |  |  | Kód : 4
| zařízení : |  |  |  | bez kontroly volnosti tratě | [6 empty] | Př L | 76.245 |  |  |  |  | S 3 | 77.47 |  |  | Se 1 | 77.358 | Se 3 | 77.775 | [18 empty] | Se 5 | 78.282 | = | 78.801 |  | L 1 | 78.182 | L 3 | 78.147 | L 5 | 78.147 | Př TS | 1.206 | Př S | 79.375 | [15 empty] | zařízení : |  |  | bez kontroly volnosti tratě
[16 empty] | S 1a | 77.431 |  |  | Sc 2 | 77.895 | [8 empty] | VII. / 2013
[12 empty] | L | 76.946 |  |  |  |  | S 5 | 77.47 |  |  | Se 2 | 77.724 | Se 4 | 77.92 | [18 empty] | Se 6 | 78.316 |  |  |  | L 2 | 78.146 | L 4 | 78.095 | L 6 | 78.095 | TS | 0.678 | S | 78.634
| Zjišťování konce |  |  |  | samočinně činností |  |  | zast. | 90 *) | [10 empty] | Sc 4 | 77.92 | [8 empty] | Vjezdové / odjezdové rychlosti : | [15 empty] | Se 9 | 78.471 | [7 empty] | = | 78.851 | [17 empty] | Zjišťování konce |  |  | výpravčí |  | zast. | 00
| vlaku : |  |  |  | zabezpečovacího zařízení *) |  |  | proj. | 30 *) | [20 empty] | v pokračování traťové koleje - rychlost traťová s místním omezením | [43 empty] | vlaku : |  |  | vždy |  | proj. | 00
při jízdě do odbočky - rychlost 40 km/h
*) = výpravčí provádí optickou kontrolu indikačních a kontrolních prvků PZS
EZ
( v.č. 8 / 7 )
km 77,470
[26 empty] | 77.706 | [14 empty] | 8 | 78.069
S 5
7
S 3
L 5
[11 empty] | 2 | [42 empty] | 12 |  |  |  |  | Se 6
[13 empty] | S 1a | [17 empty] | Sc 1 | [45 empty] | S
[7 empty] | 1 | [40 empty] | L 3 | [7 empty] | 14 |  |  | 13
[28 empty] | 3 | [9 empty] | Sc 2
|  | L |  |  |  |  | Se 1 | [19 empty] | Se 2 | [22 empty] | L 1 | [6 empty] | Se 5 | [10 empty] | Se 9
[24 empty] | 77,582 | [8 empty] | 4 | 5 | [5 empty] | Sc 4 | [12 empty] | 11B | 11A
[29 empty] | Se 3 | Vk 1 | [5 empty] | 6 | [11 empty] | L 2 |  |  | 10
[32 empty] | PSt.1 | [7 empty] | Se 4 | [35 empty] | MVk 1 |  | Vlečka č.:
[32 empty] | ( v.č. 5, Vk 2 / 6, Vk 1 ) |  |  | km 77,850 | [7 empty] | L 4 | [34 empty] | 5118
TS
[39 empty] | Vk 2 | [32 empty] | M1
L 6
Se 7
č. | staničení | N | námezník | přest. |  | č. | staničení | přest. |  | č. | staničení | přest. |  | č. | staničení | N | námezník | přest. |  |  | poznámka | [38 empty] | č. | staničení | přest. | č. | staničení | přest. | č. | staničení | N | námezník | přest. | č. | staničení | N | námezník | přest.
[6 empty] | Obvod výpravčího RZZ | [12 empty] | Obvod posunu | [45 empty] | Obvod výpravčího RZZ | [7 empty] | Obvod posunu
[10 empty] | 4 | 77.837 | elm. | [47 empty] | 10 | 78.193 | elm
[6 empty] | 2 | 77.397 | elm. | [5 empty] | 7 | 77.874 | 46 | 77.92 | ručně | výměnový zámek v závislosti na v.č. 8 | [43 empty] | 12 | 78.238 | elm | [5 empty] | M 1 | 0.553 | 46 | 0.599 | ručně
1 | 77.358 | 51 | 77.409 | elm. | [5 empty] | 5 | 77.837 | elm. | [17 empty] | Současné vlakové cesty | [29 empty] | 11A | 78.236 | elm |  |  |  | 13 | 78.314 | -51 | 78.263 | elm. | = | 78.726 | 46 | 78.772
[6 empty] | 3 | 77.733 | elm. | [5 empty] | 8 | 77.943 | -46 | 77.897 | ručně | výměnový zámek, klíč v.č. 8 / 7 držen v EMZ v kolejišti | [10 empty] | Vzájemně vyloučeny jsou všechny : 1) - protisměrné jízdní cesty na tutéž kolej | [32 empty] | 14 | 78.277 | elm
[10 empty] | 6 | 77.87 | elm. | [17 empty] | 2) - jízdní cesty mající předepsanou rozdílnou polohu alespoň jedné pojížděné nebo odvratné výhybky | [29 empty] | 11B | 78.23 | elm | [10 empty] | výměnový zámek,
klíč MVk 1 / M1 držen v pultu RZZ
Výhybky
Výhybky
Kostelec u Jihlavy
1 *
4 *
2 *
7 a
6 *
5 *
3 *
P 6225 - 3ZNI km 78,486
P 6224 - PZM 2 km 77,827 trvale uzavřen
Rantířov
Třešť
P 6406 - 3SBI km 0,670 = 78,843
130
1 a *
2 a*
T
T
191
7
167
167
Spělov