## titul
Trať : | 701 |  |  |  | Km 85,052 | [6 empty] | Ev. č. : | 758607
| Staniční |  |  |  | R Z Z - AŽD 71
| zabezpečovací |  |  |  | tlačítková volba, cestový systém | [5 empty] | Kód : 13
| zařízení : |  |  |  | rychlostní návěstní soustava
| Dopravní stanoviště : |  |  |  | Dopravní kancelář
| ( km ) |  |  |  | 85.052
| Počet pracovníků : |  |  |  | Výpravčí - 1
| Zjišťování |  |  |  | samočinně činností | [5 empty] | zast. - 90
| konce vlaku |  |  |  | zabezpečovacího zařízení | [5 empty] | proj. - 30
|  | Dopravní koleje | [5 empty] | Nástupiště u koleje
č. | Začátek | Konec | Délka | Poznámka |  | č. | Začátek | Konec | Délka | Poznámka
1 | 84.962 | 85.747 | 785 | Hlavní staniční kolej, NTV |  | 1 | 84.991 | 85.134 | 143 | č. II, úrovňové, jednostranné
2 | 84.974 | 85.746 | 772 | Vjezd - odjezd - průjezd, NTV |  | 2 | 84.99 | 85.135 | 145 | č. I, úrovňové, jednostranné
Rantířov

## Rantířov
[5 empty] | Směr : Kostelec u Jihlavy | [11 empty] | Návěstidla - ŽST | [11 empty] | Návěstidla - ŽST | [9 empty] | Směr : Jihlava město
[15 empty] | Vjezdová |  | Odjezdová |  |  |  | Opakovací Př | [6 empty] | Seřaďovací | Odjezdová |  |  |  | Vjezdová
[17 empty] | Obvod výpravčího | [7 empty] | Km 85,052 |  |  |  | Obvod výpravčího
| Traťové | [34 empty] | Traťové
| zabezpečovací |  |  |  | Reléový poloautoblok |  |  |  | Kód : 4 | [5 empty] | Př L | 83.79 | [7 empty] | KANGO | C | JPg |  | Stanice bez |  |  |  |  | Př S | 86.797 |  | zabezpečovací |  |  | Reléový poloautoblok |  |  |  | Kód : 4
| zařízení : |  |  |  | bez kontroly volnosti tratě | [11 empty] | S 1 | 84.962 | S 2 | 84.974 | OPř S1 | 85.15 | [5 empty] | seřaďovacích | L 1 | 85.747 | L 2 | 85.746 |  |  |  | zařízení : |  |  | bez kontroly volnosti tratě
[15 empty] | L | 84.601 | [8 empty] | VI. / 2015 |  |  | návěstidel |  |  |  |  | S | 86.097
| Zjišťování konce |  |  |  | výpravčí |  |  | zast. | 00 | [15 empty] | Vjezdové / odjezdové rychlosti : | [10 empty] | Zjišťování konce |  |  | výpravčí // určený zaměstnanec *) |  |  | zast. | 00 // 30 *)
| vlaku : |  |  |  | vždy |  |  | proj. | 00 | [15 empty] | v pokračování traťové koleje - rychlost traťová s místním omezením | [10 empty] | vlaku : |  |  | výpravčí |  |  | proj. | 00
při jízdě do odbočky - rychlost 40 km/h
* ) = dozorce výhybek pokud je přítomen, člen posunové čety nebo strojvedoucí
[8 empty] | km 84,880 | [28 empty] | km 85,828
[8 empty] | PSt.1 | [28 empty] | PSt.2
[8 empty] | ( v.č. 1, uvolnění EMZ ) | [28 empty] | ( v.č. 5 )
[13 empty] | S 1 | [9 empty] | OPř S1 | [19 empty] | S
[7 empty] | 1 | [30 empty] | 5
S 2
| L | [8 empty] | 2 | [24 empty] | L 1
L 2
[13 empty] | EMZ | Vk 1 | [12 empty] | 85.414
( Vk 1 / 2 )
č. | staničení | N | námezník | přest. |  | č. | staničení | N | námezník | přest. |  | poznámka | [27 empty] | č. | staničení | N | námezník | přest.
|  | Obvod výpravčího | [8 empty] | Obvod posunu | [30 empty] | Obvod výpravčího
1 | 84.871 | 46 | 84.917 | elm. |  | 2 | 84.908 | 56 | 84.964 | ručně | výměnový zámek v závislosti na Vk 1 | [13 empty] | Současné vlakové cesty | [14 empty] | 5 | 85.835 | -56 | 85.779 | elm.
Vzájemně vyloučeny jsou pouze protisměrné jízdní cesty na tutéž kolej
Výhybky
Rantířov
Výhybky
1 *
2 *
P 6229 - 3SBI km 86,024
T
T
143
145
4