## titul
Trať : | 701 |  |  |  | Km 19,572 | [6 empty] | Ev. č. : | 780528
| Staniční |  |  |  | R Z Z - AŽD 71
| zabezpečovací |  |  |  | tlačítková volba, cestový systém | [5 empty] | Kód : 13
| zařízení : |  |  |  | rychlostní návěstní soustava
| Dopravní stanoviště : |  |  |  | Dopravní kancelář
| ( km ) |  |  |  | 19.572
| Počet pracovníků : |  |  |  | Výpravčí - 1
| Zjišťování |  |  |  | samočinně činností | [5 empty] | zast. - 90
| konce vlaku |  |  |  | zabezpečovacího zařízení | [5 empty] | proj. - 30
|  | Dopravní koleje | [5 empty] | Nástupiště u koleje
č. | Začátek | Konec | Délka | Poznámka |  | č. | Začátek | Konec | Délka | Poznámka
1 | 19.574 | 20.243 | 669 | Hlavní staniční kolej, NTV
[6 empty] | 1 | 19.573 | 19.605 | 32 | určeno pro nástup a výstup zaměstnanců
2 | 19.631 | 20.247 | 616 | Vjezd - odjezd - průjezd, NTV
Výh Velký Ratmírov

## Velký Ratmírov
[5 empty] | Směr : Kardašova Řečice | [11 empty] | Návěstidla - ŽST | [28 empty] | Návěstidla - ŽST | [7 empty] | Směr : Jindřichův Hradec
[13 empty] | Vjezdová |  |  |  | Odjezdová | [5 empty] | Seřaďovací | [19 empty] | Seřaďovací | Opakovací Př |  | Odjezdová |  |  |  |  | Vjezdová
[17 empty] | Obvod výpravčího | [15 empty] | Km 19,572 | [12 empty] | Obvod výpravčího
| Traťové | [51 empty] | Traťové
| zabezpečovací |  |  |  | Reléový poloautoblok |  |  |  | Kód : 6 |  |  |  | Př L | 18.601 | [8 empty] | Stanice bez | [8 empty] | KANGO | C | JPg | [8 empty] | Stanice bez | [7 empty] | Př S | 21.35 | zabezpečovací | Reléový poloautoblok |  |  |  | Kód : 6
| zařízení : |  |  |  | s kontrolou volnosti tratě počítačem náprav | [11 empty] | S 1 | 19.574 | S 2 | 19.631 |  |  | seřaďovacích | [19 empty] | seřaďovacích | OPř L1 | 19.965 | L 1 | 20.243 | L 2 | 20.247 |  |  |  | zařízení : | s kontrolou volnosti tratě počítačem náprav
[13 empty] | L | 19.206 | [8 empty] | návěstidel | [9 empty] | V. / 2014 | [9 empty] | návěstidel | [7 empty] | S | 20.57
| Zjišťování konce |  |  |  | samočinně činností |  |  | zast. | 90 | [23 empty] | Vjezdové / odjezdové rychlosti : | [19 empty] | Zjišťování konce | samočinně činností |  |  | zast. | 90
| vlaku : |  |  |  | zabezpečovacího zařízení |  |  | proj. | 30 | [23 empty] | v pokračování traťové koleje - rychlost traťová s místním omezením | [19 empty] | vlaku : | zabezpečovacího zařízení |  |  | proj. | 30
při jízdě do odbočky - rychlost 40 km/h
km 20,218
[12 empty] | S 1 | [23 empty] | OPř L1 | [13 empty] | L 1 | [6 empty] | S
[9 empty] | 1 | [43 empty] | 4
S 2
L
[7 empty] | 19.392 |  |  |  |  | 2 | 3 | [16 empty] | Účelové kolejiště SŽDC -
[11 empty] | Vk 1 | [18 empty] | montážní základna | [19 empty] | L 2
19.867
[15 empty] | TVk 1 | 1Z |  |  |  | 3Z
[23 empty] | 4Z | [13 empty] | 6Z
[12 empty] | EZ v DK | [5 empty] | 2Z
[12 empty] | ( TVk 1 / 3 ) | [26 empty] | 20.059
5Z
7Z
L1
20.08
L2
20,066
LVk 2
[35 empty] | L3 | 0,300 vleč.
LVk 1
Vlečka č.:
2142
č. | staničení | N | námezník | přest. |  | č. | staničení | N | námezník | přest. | poznámka |  | č. | staničení | N | námezník | přest. |  | č. | staničení | N | námezník | přest. |  | č. | staničení | N | námezník | přest. | [8 empty] | č. | staničení | N | námezník | přest. | [12 empty] | č. | staničení | N | námezník | přest.
|  | Obvod výpravčího | [7 empty] | Obvod posunu | [7 empty] | Obvod MZ ( výhybky nezajištěny ) | [8 empty] | Obvod vlečky ( výhybky nezajištěny ) | [12 empty] | Obvod MZ ( výhybky nezajištěny ) | [16 empty] | Obvod výpravčího
1 | 19.488 | 51 | 19.539 | elm. | [8 empty] | 1Z | 19.617 | 46 | 19.663 | ručně |  | 3Z | 19.674 | 46 | 19.72 | ručně |  | L1 | 19.674 | 46 | 19.72 | ručně | [8 empty] | 6Z | 20.021 | -46 | 19.975 | ručně
[6 empty] | 3 | 19.576 | 42 | 19.618 | ručně | výměnový zámek v závislosti na TVk 1, | [7 empty] | 4Z | 19.704 | 46 | 19.75 | ručně |  | = | 0,000 vleč. | [6 empty] | Současné vlakové cesty | [21 empty] | 4 | 20.354 | -69 | 20.285 | elm.
2 | 19.564 | -51 | 19.513 | elm. | [6 empty] | klíč TVk 1 / 3 držen v pultu RZZ |  | 2Z | 19.647 | 46 | 19.693 | ručně |  | 5Z | 19.704 | 46 | 19.75 | ručně | [9 empty] | Vzájemně vyloučeny jsou pouze protisměrné jízdní cesty na tutéž kolej |  |  |  |  | 7Z | 20.045 | -46 | 19.999 | ručně
Výhybky
Výh Velký Ratmírov
Výhybky
1 *
2 *
P 6156 - 3ZBI km 19,363
T
2 a
3 z
1 z
2 z
4 z
6 z
8 z
10
12
Výhybky
Výhybky
32