## Slapy
|  |  | Směr : Tábor | [20 empty] | Směr : Malšice
[8 empty] | Trať : 702 |  |  |  | Km 5,885 |  |  |  | Ev. č. : 753822
[6 empty] | Návěstidla | [9 empty] | Návěstidla
|  |  | Traťové zabezpečovací zařízení : |  |  | Hranice dopravny | [5 empty] | Dopravna D 3 | [7 empty] | Hranice dopravny |  |  |  | Traťové zabezpečovací zařízení :
|  |  | Rádiové spojení ( síť SRV ) | [8 empty] | Mechanické | [11 empty] | Rádiové spojení ( síť SRV )
|  |  | provoz podle SŽDC D 3 |  |  | L T | [5 empty] | výhybky a výkolejky přestavuje a uzamyká doprovod vlaku | [7 empty] | L T |  |  |  | provoz podle SŽDC D 3
[6 empty] | 5.75 | [5 empty] | klíče od výhybek a výkolejek v soupravě hlavních klíčů (SHK) | [7 empty] | 6.21
|  |  | Kód : 16 | [8 empty] | Kód : 1 | [11 empty] | Kód : 16
Sídlo dirigujícího dispečera :
Bechyně
záznam hovorů zařízením ReDat v ŽST Tábor
Vjezdové / odjezdové rychlosti :
v pokračování traťové koleje - rychlost traťová s místním omezením
při jízdě do odbočky - rychlost 40 km/h
L T
[6 empty] | 1 | [14 empty] | 3
2
L T
| 0.254 |  | Vlečka č.: |  |  |  |  | Vk 1
|  |  | 2078 |  | OVk 1 |  | km 5,926 = 0,000 vleč.
( klíč OVk 1 v SHK - III. )
Současné vjezdy vlaků jsou zakázány
Výhybky | [7 empty] | Dopravní koleje *) = NTV |  |  |  |  | Nástupiště u koleje |  |  |  | Výhybky
č. | staničení | N | námezník | přest |  | poznámka |  | č. | Začátek | Konec | Délka | C | č. | Začátek | Konec | Délka | č. | staničení | N | námezník | přest |  | poznámka
KANGO
[8 empty] | 1 * | 5.935 | 6.083 | 148 | JPg | 1 | 5.889 | 5.977 | 88 | 2 | 5.998 | -46 | 5.952 | ručně | výměnový zámek v závislost na Vk 1, klíč Vk 1 / 2 v SHK - IV.
1 | 5.889 | 46 | 5.935 | ručně | výměnové zámky do obou směrů, klíče v.č. 1 v SHK - II.
[8 empty] | 3 * | 5.935 | 6.083 | 148 | VII. | 3 | 5.922 | 5.972 | 50 | 3 | 6.129 | -46 | 6.083 | ručně | výměnové zámky do obou směrů, klíče v.č. 3 v SHK - V.
2013
Slapy
1 *
3 *
P 6303 km 5,854
2 *
50
88
1
1