## Malšice
|  |  | Směr : Slapy | [22 empty] | Směr : Sudoměřice u Bechyně
[9 empty] | Trať : 702 |  |  |  | Km 10,406 |  |  |  | Ev. č. : 754028
[7 empty] | Návěstidla | [9 empty] | Návěstidla
|  |  | Traťové zabezpečovací zařízení : |  |  |  | Hranice dopravny | [5 empty] | Dopravna D 3 | [7 empty] | Hranice dopravny |  |  |  |  | Traťové zabezpečovací zařízení :
|  |  | Rádiové spojení ( síť SRV ) | [9 empty] | Mechanické | [12 empty] | Rádiové spojení ( síť SRV )
|  |  | provoz podle SŽDC D 3 |  |  |  | L T | [5 empty] | výhybky a výkolejky přestavuje a uzamyká doprovod vlaku | [7 empty] | L T |  |  |  |  | provoz podle SŽDC D 3
[7 empty] | 10.062 | [5 empty] | klíče od výhybek a výkolejek v soupravě hlavních klíčů (SHK) | [7 empty] | 10.545
|  |  | Kód : 16 | [9 empty] | Kód : 1 | [12 empty] | Kód : 16
|  |  | Při jízdě do Slap provádí strojvedoucí obsluhu | [9 empty] | Sídlo dirigujícího dispečera :
PZS v km 9,950 pomocí tlačítka dálkového ovládání z HV
|  |  | nebo ručně obsluhou tlačítka umístěného na PSt.1 v km 10,287. | [9 empty] | Bechyně
záznam hovorů zařízením ReDat v ŽST Tábor
Vjezdové / odjezdové rychlosti :
v pokračování traťové koleje - rychlost traťová s místním omezením
při jízdě do odbočky - rychlost 40 km/h
Vlečka č.:
2143
|  |  | 0.316 | [15 empty] | ZVk 1
km 10,416 = 0,000 vleč.
[23 empty] | 4 |  |  |  | L T
[5 empty] | 1 | 2 | [17 empty] | 6
5
| L T | [5 empty] | 3
[9 empty] | Vk 1 Vk 2 | [8 empty] | Vk 3
PSt.1
km 10,287
10.37
Současné vjezdy vlaků jsou zakázány
Výhybky | [8 empty] | Dopravní koleje *) = NTV |  |  |  |  | Nástupiště u koleje |  |  |  | Výhybky
č. | staničení | N | námezník | přest |  |  | poznámka |  | č. | Začátek | Konec | Délka | C | č. | Začátek | Konec | Délka | č. | staničení | N | námezník | přest |  |  | poznámka
1 | 10.162 | 51 | 10.213 | ručně | výměnový zámek v závislost na Vk 1 a Vk 2, klíč Vk 2 / Vk 1 / 1 v SHK - I. | [7 empty] | KANGO |  |  |  |  | 4 | 10.416 | -42 | 10.374 | ručně | výměnový zámek v závislost na ZVk 1, klíč ZVk 1 / 4 v SHK - V.
[9 empty] | 1 * | 10.235 | 10.397 | 162 | JPg | 1 | 10.269 | 10.349 | 80
2 | 10.189 | 46 | 10.235 | ručně | výměnové zámky do obou směrů, klíče v.č. 2 v SHK - II. | [12 empty] | 5 | 10.416 | -51 | 10.365 | ručně | výměnový zámek v závislost na Vk 3, klíč Vk 3 / 5 v SHK - III.
[9 empty] | 3 * | 10.235 | 10.397 | 162 | VII. | 3 | 10.286 | 10.366 | 80
3 | 10.198 | 42 | 10.24 | ručně | bez zabezpečení | [7 empty] | 2013 |  |  |  |  | 6 | 10.443 | -46 | 10.397 | ručně | výměnové zámky do obou směrů, klíče v.č. 6 v SHK - IV.
Malšice
1 *
3 *
P 6308 km 10,449
2 *
4 *
80
80
1
1