## titul
Trať : | 703 |  |  |  | Km 45,369 | [6 empty] | Ev. č. : | 746321
Staniční
| zabezpečovací |  |  |  | Elektronické stavědlo | [5 empty] | Kód : 22
| zařízení : |  |  |  | ESA 11 - DŘS
| Dopravní stanoviště : |  |  |  | Dopravní kancelář
| ( km ) |  |  |  | 45.369
dálková obsluha výpravčím DOZ z ŽST Pelhřimov
| Počet pracovníků : |  |  |  | ( nouzová obsluha pohotovostním výpravčím )
| Zjišťování |  |  |  | samočinně činností | [5 empty] | zast. - 90
| konce vlaku |  |  |  | zabezpečovacího zařízení | [5 empty] | proj. - 30
|  | Dopravní koleje | [5 empty] | Nástupiště u koleje
č. | Začátek | Konec | Délka | Poznámka |  | č. | Začátek | Konec | Délka | Poznámka
1 | 45.26 | 45.613 | 353 | Hlavní staniční kolej
1 a | 44.95 | 45.2 | 250 | ( 1 + 1a = 663 m ) |  | 1 | 45.38 | 45.456 | 76 | č. I, úrovňové, jednostranné
2 | 45.281 | 45.613 | 332 | Vjezd - odjezd - průjezd |  | 2 | 45.312 | 45.374 | 62 | č. II, úrovňové, jednostranné
2 a | 44.959 | 45.201 | 242 | ( 2 + 2a = 654 m )
Obrataň

## Obrataň
[5 empty] | Směr : Pacov | [10 empty] | Návěstidla - ŽST | [11 empty] | Návěstidla - ŽST | [9 empty] | Směr : Chýnov
[14 empty] | Vjezdová |  | Odjezdová |  | Cestová |  | Seřaďovací | [6 empty] | Seřaďovací | Odjezdová |  |  |  |  | Vjezdová
[16 empty] | Obvod výpravčího DOZ | [8 empty] | Km 45,369 |  |  | Obvod výpravčího DOZ
| Traťové |  |  |  | Automatické hradlo | [30 empty] | Traťové |  | Automatické hradlo
| zabezpečovací |  |  |  | ( bez návěstního bodu ) |  |  |  | Kód : 14 |  |  |  |  | Př L | 43.823 | S 1a | 44.95 | Sc 1 | 45.26 | Stanice bez |  |  |  | KANGO | C | JPg | Stanice bez | [5 empty] | Př S | 46.69 |  | zabezpečovací |  | ( bez návěstního bodu ) |  |  |  | Kód : 14
| zařízení : |  |  |  | obsluha z pracoviště úsekového ovládání | [14 empty] | seřaďovacích | [6 empty] | seřaďovacích | L 1 | 45.613 | L 2 | 45.613 |  |  |  |  | zařízení : |  | obsluha z pracoviště úsekového ovládání
[14 empty] | L | 44.7 | S 2a | 44.959 | Sc 2 | 45.281 | návěstidel |  |  |  |  | VI. / 2012 |  | návěstidel | [5 empty] | S | 45.985
| Zjišťování konce |  |  |  | samočinně činností |  |  | zast. | 90 | [15 empty] | Vjezdové / odjezdové rychlosti : | [10 empty] | Zjišťování konce |  | samočinně činností |  |  | zast. | 90
| vlaku : |  |  |  | zabezpečovacího zařízení |  |  | proj. | 30 | [15 empty] | v pokračování traťové koleje - rychlost traťová s místním omezením | [10 empty] | vlaku : |  | zabezpečovacího zařízení |  |  | proj. | 30
při jízdě do odbočky - rychlost 40 km/h
Koleje č. 5 = přechod na
Jindřichohradeckou místní dráhu
pražcové zaražedlo v km
[9 empty] | PSt.1 | [22 empty] | 45.604
[9 empty] | ( v.č. 1, PZS ) | [13 empty] | Vk 1
[12 empty] | S 1a | [9 empty] | Sc 1 | [18 empty] | S
[8 empty] | 1 | [12 empty] | 2 | [15 empty] | 5
[13 empty] | S 2a | [9 empty] | Sc 2
|  | L | [30 empty] | L 1
4
3
[33 empty] | L 2 |  |  | PSt.3
( Vk 3 / 4, 5 )
[23 empty] | Vk 2 | [9 empty] | Vk 3
PSt.2
( PZS )
( EZ Vk 1 / 2t / 2 )
( EZ Vk 2 / 3t / 3 )
č. | staničení | N | námezník | přest. |  | č. | staničení | N | námezník | přest. |  | poznámka | [26 empty] | č. | staničení | N | námezník | přest.
|  | Obvod výpravčího DOZ | [8 empty] | Obvod posunu | [29 empty] | Obvod výpravčího DOZ
[6 empty] | 2 | 45.2 | 51 | 45.251 | ručně | výměnový zámek, klíč Vk 1 / 2t / 2 držen v EMZ na PSt.2 | [27 empty] | 4 | 45.674 | -42 | 45.632 | elm.
1 | 44.884 | 51 | 44.935 | elm. | [20 empty] | Současné vlakové cesty
[6 empty] | 3 | 45.201 | 42 | 45.243 | ručně | výměnový zámek, klíč Vk 2 / 3t / 3 držen v EMZ na PSt.2 | [13 empty] | Vzájemně vyloučeny jsou pouze protisměrné jízdní cesty na tutéž kolej | [13 empty] | 5 | 45.71 | -51 | 45.659 | elm.
Výhybky
Obrataň
Výhybky
1
2
4
3
P 6381 - 3ZBLI km 45,193
5
2 a
1 a
62
76