## Titul
Trať : | 704 |  |  |  |  | Km 110,851 | [6 empty] | Ev. č. : | 552166
| Staniční |  |  |  |  | Elektromechanické
| zabezpečovací |  |  |  |  | řídící přístroj vz. 5007, závislá stavědla | [5 empty] | Kód : 5
| zařízení : |  |  |  |  | obvod St.1 - mechanická návěstidla
| Dopravní stanoviště : |  |  |  | Stavědlo 1 | Dopravní kancelář |  |  | Stavědlo 2
| ( km ) |  |  |  | 110.457 | 110.851 |  |  | 111.085
| Počet pracovníků : |  |  |  | Signalista - 1 | Výpravčí - 1 |  |  | Signalista - 1
Výprava vlaků s přepravou cestujících návěstí Odjezd
| Zjišťování |  |  |  |  | signalista St.1 a 2 hlásí obsluhou | [5 empty] | zast. - 20
| konce vlaku |  |  |  |  | zabezpečovacího zařízení | [5 empty] | proj. - 10
|  | Dopravní koleje | [6 empty] | Nástupiště u koleje
č. | Začátek | Konec | Délka | Poznámka |  |  | č. | Začátek | Konec | Délka | Poznámka
1 | 110.508 | 111.009 | 501 | Hlavní staniční kolej, NTV |  |  | 1 | 110.798 | 110.916 | 118 | č. I, úrovňové, jednostranné
3 | 110.492 | 111.041 | 549 | Vjezd - odjezd - průjezd, NTV |  |  | 3 | 110.798 | 110.916 | 118 | č. II, úrovňové, jednostranné
5 | 110.492 | 111.016 | 524 | Vjezd - odjezd - průjezd, NTV |  |  | 5 | 110.798 | 110.916 | 118 | č. III, úrovňové, jednostranné
Heřmaničky

## Heřmaničky
[5 empty] | Směr : Ješetice | [8 empty] | Návěstidla - ŽST | [7 empty] | Návěstidla - ŽST | [12 empty] | Směr : Votice
[12 empty] | Vjezdová |  | Odjezdová - skupinová |  | Seřaďovací |  |  |  | Seřaďovací |  | Odjezdová - skupinová |  | Vjezdová
[14 empty] | Obvod signalisty St.1 |  |  |  | Km 110,851 |  |  |  | Obvod signalisty St.2
| Traťové | [29 empty] | Traťové
| zabezpečovací |  |  |  | Hradlový poloautoblok |  |  |  | Kód : 2 |  |  | Př L | 109.391 | S J |  | Stanice bez | KANGO | C | JPg | Stanice bez |  | L 1-5 |  | Př S | 112.23 | [5 empty] | zabezpečovací |  |  |  | Automatické hradlo |  |  |  | Kód : 14
| zařízení : | [12 empty] | 110.3 |  | seřaďovacích |  |  |  | seřaďovacích |  | 111.066 | [8 empty] | zařízení : |  |  |  | AH - 88a ( bez návěstního bodu )
[12 empty] | L | 110.231 |  |  | návěstidel |  | IV. / 2014 |  | návěstidel |  |  |  | S | 111.53
| Zjišťování konce |  |  |  | signalista hlásí obsluhou |  |  | zast. | 21 | [8 empty] | Vjezdové / odjezdové rychlosti : | [12 empty] | Zjišťování konce |  |  |  | samočinně činností |  |  | zast. | 90
| vlaku : |  |  |  | zabezpečovacího zařízení |  |  | proj. | 11 | [8 empty] | v pokračování traťové koleje - rychlost traťová s místním omezením | [12 empty] | vlaku : |  |  |  | zabezpečovacího zařízení |  |  | proj. | 30
při jízdě do odbočky - rychlost 40 km/h
St. 2
Vk 4
[23 empty] | 8 | [6 empty] | 111,127
[11 empty] | 2 | [15 empty] | 10
|  |  |  | S J | [34 empty] | S
[10 empty] | 1 | [19 empty] | 11
[12 empty] | 3 | [11 empty] | 9
|  | L | [22 empty] | L 1-5
[15 empty] | Vk 1 | [5 empty] | 7 | [11 empty] | Vlečka |  | 111.205
[12 empty] | St. 1 | [16 empty] | Vk 2 = zač. vlečky |  |  | Vk 3 | OBILA
[29 empty] | km 111,124 |  |  |  | tč. mimo provoz
č. | staničení | N | námezník | přest. |  | č. | staničení | N | námezník | přest. | [13 empty] | č. | staničení | N | námezník | přest. |  | č. | staničení | N | námezník | přest. |  | č. | staničení | N | námezník | přest.
[5 empty] | Obvod signalisty St.1 | [26 empty] | Obvod signalisty St.2
[6 empty] | 2 | 110.441 | 51 | 110.492 | páka | [7 empty] | Současné vlakové cesty | [5 empty] | 7 | 110.985 | 51 | 111.036 | páka |  | 9 | 111.06 | -51 | 111.009 | p + z
1 | 110.398 | 51 | 110.449 | p + z | [13 empty] | Zabezpečovací zařízení neumožňuje současné vlakové cesty | [17 empty] | 11 | 111.126 | -55 | 111.071 | p + z
[6 empty] | 3 | 110.457 | 51 | 110.508 | p + z | [7 empty] | vyjma současných odjezdů | [5 empty] | 8 | 111.016 | 51 | 111.067 | páka |  | 10 | 111.092 | -51 | 111.041 | páka
Výhybky
Heřmaničky
Výhybky
1 *
3 *
5 *
P 5662 - PZM 2 km 111,134 obsluha od St.2
2 *
P 5663 - PZM 1 km 111,469 obsluha od St.2
5a *
2 a
118
118
118