## Rožmberk nad Vltavou
|  |  | Směr : Rybník | [21 empty] | Směr : Vyšší Brod klášter
[9 empty] | Trať : 706 |  |  |  | Km 6,988 |  |  |  | Ev. č. : 747428
[6 empty] | Návěstidla | [10 empty] | Návěstidla
|  |  | Traťové zabezpečovací zařízení : |  |  | Hranice dopravny |  | Indikátor Sv |  |  |  |  | Dopravna D 3 | [5 empty] | Indikátor Sv |  | Hranice dopravny |  |  |  | Traťové zabezpečovací zařízení :
|  |  | Rádiové spojení ( síť SRD ) | [9 empty] | Mechanické se samovratnými výhybkami č.1 a 2 | [11 empty] | Rádiové spojení ( síť SRD )
|  |  | provoz podle SŽDC D 3 |  |  | L T |  | Sv 1 |  |  |  |  | indikace koncové polohy samovratných výhybek je přenášena do JOP ŽST Rybník | [5 empty] | Sv 2 |  | L T |  |  |  | provoz podle SŽDC D 3
[6 empty] | 6.831 |  | 6.927 |  |  |  |  | klíče od výhybek v soupravě hlavních klíčů (SHK) | [5 empty] | 7.125 |  | 7.18
|  |  | Kód : 16 | [9 empty] | Kód : 1 | [11 empty] | Kód : 16
Sídlo dirigujícího dispečera :
Rybník
záznam hovorů zařízením ReDat
Vjezdové / odjezdové rychlosti :
v pokračování traťové koleje - rychlost traťová s místním omezením
při jízdě do odbočky - rychlost 40 km/h
Sv 2
L T
[6 empty] | 1 | [15 empty] | 2
L T | [5 empty] | Sv 1
Současné vjezdy vlaků jsou zakázány
Výhybky | [8 empty] | Dopravní koleje |  |  |  |  | Nástupiště u koleje |  |  |  | Výhybky
č. | staničení | N | námezník | přest |  | poznámka |  |  | č. | Začátek | Konec | Délka | C | č. | Začátek | Konec | Délka | č. | staničení | N | námezník | přest |  | poznámka
KANGO
[9 empty] | 1 | 6.976 | 7.085 | 109 | JPg | 1 | 7.004 | 7.057 | 53
1 | 6.927 | 49 | 6.976 | SV | Přednostní poloha na kolej č. 1 |  | ( klíč v.č. 1 v SHK - I. ) | [10 empty] | 2 | 7.127 | -42 | 7.085 | SV | Přednostní poloha na kolej č. 3 |  | ( klíč v.č. 2 v SHK - II. )
[9 empty] | 3 | 6.976 | 7.085 | 109 | VII. | 3 | 7.004 | 7.057 | 53
2013
Rožmberk nad Vltavou
> 1 *
3 < *
P 6113 km 6,923
1
3
53
53