## Stožec
|  |  | Směr : Černý Kříž | [20 empty] | Směr : Nové Údolí
[7 empty] | Trať : 707 |  |  |  | Km 65,654 |  |  |  | Ev. č. : 739425
[6 empty] | Návěstidla | [8 empty] | Návěstidla
|  |  | Traťové zabezpečovací zařízení : |  |  | Hranice dopravny |  |  |  |  | Dopravna D 3 - do 26.11.2015 *) | [7 empty] | Hranice dopravny |  |  |  |  | Traťové zabezpečovací zařízení :
|  |  | Rádiové spojení ( síť SRV ) | [7 empty] | Mechanické | [12 empty] | Rádiové spojení ( síť SRV )
|  |  | provoz podle SŽDC D 3 |  |  | L T |  |  |  |  | výhybky a výkolejku přestavuje a uzamyká doprovod vlaku | [7 empty] | L T |  |  |  |  | provoz podle SŽDC D 3
[6 empty] | 65.515 |  |  |  |  | klíče od výhybek a výkolejky v soupravě hlavních klíčů (SHK) | [7 empty] | 65.989
|  |  | Kód : 16 | [7 empty] | Kód : 1 | [12 empty] | Kód : 16
|  |  | Při jízdě do Černého Kříže provádí strojvedoucí obsluhu | [7 empty] | Sídlo dirigujícího dispečera :
PZS v km 65,606 pomocí tlačítka dálkového ovládání z HV
|  |  | nebo ručně ze skříňky místní obsluhy umístěné v km 65,615. | [7 empty] | Volary
záznam hovorů zařízením ReDat
Vjezdové / odjezdové rychlosti :
v pokračování traťové koleje - rychlost traťová s místním omezením
Vk 1
65.71
km 65,615
L T
3
2
L T
[7 empty] | 65.69 | [5 empty] | 1 | [7 empty] | 65.882
*) = k 26.11.2015 -Stožec převeden na nz
Současné vjezdy vlaků jsou zakázány
Výhybky | [6 empty] | Dopravní koleje |  |  |  |  | Nástupiště u koleje |  |  |  | Výhybky
č. | staničení | N | námezník | přest |  | poznámka | č. | Začátek | Konec | Délka | C | č. | Začátek | Konec | Délka | č. | staničení | N | námezník | přest |  |  | poznámka
[11 empty] | KANGO |  |  |  |  | 1 | 65.794 | 51 | 65.845 | ručně | výměnový zámek, klíč v.č. 1 / 2 v SHK - III.
JPg
[7 empty] | 1 | 65.625 | 65.808 | 183 |  | 1 | 65.625 | 65.685 | 60 | 2 | 65.856 | -48 | 65.808 | ručně | výměnový zámek v závislost na v.č. 1
VII.
[11 empty] | 2013 |  |  |  |  | 3 | 65.886 | -46 | 65.84 | ručně | výměnový zámek v závislost na Vk 1, klíč Vk 1 / 3 v SHK - IV.
Stožec
1
2
3
P 1504 - 3SNL km 65,606
2 a
60
1
1
SMO