## Strunkovice nad Volyňkou
|  |  | Směr : Strakonice | [19 empty] | Směr : Volyně
[7 empty] | Trať : 707 |  |  |  | Km 7,006 |  |  |  | Ev. č. : 750323
[6 empty] | Návěstidla | [8 empty] | Návěstidla
|  |  | Traťové zabezpečovací zařízení : |  |  | Hranice dopravny |  |  |  |  | Dopravna D 3 |  |  |  | Krycí *) |  |  |  | Hranice dopravny |  |  |  | Traťové zabezpečovací zařízení :
|  |  | Telefonické dorozumívání | [7 empty] | Mechanické | [11 empty] | Telefonické dorozumívání
|  |  | provoz podle SŽDC D 3 |  |  | L T |  |  |  |  | výhybky přestavuje a uzamyká doprovod vlaku |  |  |  | Lk 1-3 |  |  |  | L T |  |  |  | provoz podle SŽDC D 3
[6 empty] | 6.749 |  |  |  |  | klíče od výhybek v soupravě hlavních klíčů (SHK) |  |  |  | 7.039 |  |  |  | 7.159
|  |  | Kód : 15 | [7 empty] | Kód : 1 | [11 empty] | Kód : 15
*) = povolující návěst krycího návěstidla je podmíněna
[11 empty] | Sídlo dirigujícího dispečera : | [11 empty] | bezporuchovým stavem přilehlého PZS v km 7,099.
Při jízdě do Volyně provádí strojvedoucí obsluhu
[11 empty] | Vimperk | [11 empty] | tohoto PZS pomocí tlačítka dálkového ovládání z HV
nebo ručně z kolejové desky umístěné ve služební místnosti.
záznam hovorů zařízením ReDat
Vjezdové / odjezdové rychlosti :
v pokračování traťové koleje - rychlost traťová s místním omezením
při jízdě do odbočky - rychlost 40 km/h
L T
[6 empty] | 1 | [13 empty] | 2
L T
Lk 1-3
Současné vjezdy vlaků jsou zakázány
Výhybky | [6 empty] | Dopravní koleje |  |  |  |  | Nástupiště u koleje |  |  |  | Výhybky
č. | staničení | N | námezník | přest |  | poznámka | č. | Začátek | Konec | Délka | C | č. | Začátek | Konec | Délka | č. | staničení | N | námezník | přest |  | poznámka
KANGO
[7 empty] | 1 | 6.895 | 7.013 | 118 | JPg
1 | 6.849 | 46 | 6.895 | ručně | výměnový zámek, klíč v.č. 1t / 1 v SHK - I. | [10 empty] | 2 | 7.059 | -46 | 7.013 | ručně | výměnový zámek, klíč v.č. 2t / 2 v SHK - II.
[7 empty] | 3 | 6.895 | 7.013 | 118 | VII.
2013
Strunkovice nad Volyňkou
1
P 954 - 3SBI km 7,099
3
1
1