## titul
Trať : | 707 |  |  |  | Km 32,417 | [6 empty] | Ev. č. : | 751222
| Staniční |  |  |  | Elektromechanické
| zabezpečovací |  |  |  | ústřední stavědlo s kolejovou deskou pro obsluhu návěstidel | [5 empty] | Kód : 18
| zařízení : |  |  |  | závislost návěstidel na výhybkách prostřednictvím EMZ
| Dopravní stanoviště : |  |  |  | Dopravní kancelář
| ( km ) |  |  |  | 32.417
| Počet pracovníků : |  |  |  | Výpravčí - 1 §) |  |  | Dozorce výhybek - 1 *)
dirigující dispečer pro trať D3 Strakonice - Vimperk
Výprava vlaků s přepravou cestujících návěstí Odjezd
| Zjišťování |  |  |  | výpravčí // | [5 empty] | zast. - 00 // 41 *)
| konce vlaku |  |  |  | dozorce výhybek pokynem *) | [5 empty] | proj. -
|  | Dopravní koleje | [5 empty] | Nástupiště u koleje
č. | Začátek | Konec | Délka | Poznámka |  | č. | Začátek | Konec | Délka | Poznámka
1 | 32.402 | 32.565 | 163 | Hlavní staniční kolej |  | 1 | 32.41 | 32.49 | 80 | č. I, úrovňové, jednostranné
2 | 32.348 | 32.57 | 222 | Vjezd - odjezd |  | 2 | 32.41 | 32.49 | 80 | č. II, úrovňové, jednostranné
4 | 32.431 | 32.628 | 197 | Vjezd - odjezd |  | 4 | 32.41 | 32.49 | 80 | č. III, úrovňové, jednostranné
§ ) = obsazení v době stanovené "Rozkazem o výluce dopravní služby "
* ) = obsazení v době stanovené rozvrhem služby. V době nepřítomnosti přebírá jeho povinnosti výpravčí.
Vimperk

## Vimperk
[5 empty] | Směr : Bohumilice v Čechách | [6 empty] | Návěstidla - ŽST | [23 empty] | Návěstidla - ŽST | [15 empty] | Směr : Lipka
[10 empty] | Vjezdová |  | Odjezdová - skupinová |  | Seřaďovací | Konec vlakové cesty | [17 empty] | Konec vlakové cesty |  | Seřaďovací |  |  | Odjezdová - skupinová | [5 empty] | Vjezdová
[12 empty] | Obvod výpravčího |  |  | u koleje | [9 empty] | Km 32,417 | [7 empty] | u koleje |  |  |  |  | Obvod výpravčího
| Traťové | [47 empty] | Traťové
| zabezpečovací |  |  |  | Rádiové spojení ( mobilní síť ) |  |  |  | Kód : 16 | Př L | 31.773 | S 1-4 |  | Stanice bez | [9 empty] | KANGO | C | JPg | [6 empty] | č.1 | 32.565 | Stanice bez |  |  | L 1-4 | [5 empty] | Př S | 33.364 |  |  |  | zabezpečovací |  |  | Telefonické dorozumívání |  | Kód : 15
| zařízení : |  |  |  | provoz podle SŽDC D 3 | [6 empty] | 32.331 |  | seřaďovacích | č.4 | 32.431 | [18 empty] | seřaďovacích |  |  | 32.662 | [10 empty] | zařízení : |  |  | provoz podle SŽDC D 3
[10 empty] | L | 32.065 |  |  | návěstidel | [10 empty] | VII. / 2013 | [7 empty] | č.2 | 32.57 | návěstidel | [8 empty] | S | 32.911
| Zjišťování konce |  |  |  | výpravčí // |  |  | zast. | 00 // 41 *) | [15 empty] | Vjezdové / odjezdové rychlosti : | [23 empty] | Zjišťování konce |  |  | výpravčí // | zast. | 00 // 41 *)
| vlaku : |  |  |  | dozorce výhybek pokynem *) |  |  | proj. | - | [15 empty] | v pokračování traťové koleje - rychlost traťová s místním omezením | [23 empty] | vlaku : |  |  | dozorce výhybek pokynem *) | proj. | -
při jízdě do odbočky - rychlost 40 km/h
32.473
EZ
[18 empty] | ( Vk 1 / 3 ) | Vk 1 | [17 empty] | EZ
[29 empty] | 32.619 |  | EZ | [5 empty] | ( Vk 5 / 11 )
( Vk 4 )
[14 empty] | S 1-4 | [15 empty] | Vk 4 |  |  |  | 32.662 |  |  | Vk 5
[12 empty] | 1 |  |  | 3 | [11 empty] | 5
[28 empty] | EZ | [24 empty] | S
|  | L | [25 empty] | ( v.č. 5 / 8 ) |  |  |  | 8 | [9 empty] | 11
[12 empty] | EZ | 2 | [11 empty] | ;
[12 empty] | ( v.č. 1 ) | [25 empty] | 10
[13 empty] | EZ |  |  |  | 4 | [17 empty] | 9
[13 empty] | ( v.č. 2 ) | [24 empty] | EZ
[32 empty] | 7 |  | L 1-4 |  |  |  | ( v.č. 10 )
[21 empty] | Vk 2 | [15 empty] | 32.708
[20 empty] | EZ | [6 empty] | Vk 3
( Vk 2 / 4 )
[22 empty] | 32.439 | [5 empty] | 6
[25 empty] | Vlečka č.: | [8 empty] | Účelová kolej SŽDC
[25 empty] | 2202 |  | EZ
[25 empty] | t.č. bez platného úředního povolení |  | ( Vk 3 / 6 / 9 )
č. | staničení | N | námezník | přest. |  |  | poznámka | [28 empty] | č. | staničení | N | námezník | přest. |  |  | poznámka |  |  | č. | staničení | N | námezník | přest. |  | poznámka
[6 empty] | Obvod dozorce výhybek *) | [39 empty] | Obvod dozorce výhybek *)
1 | 32.271 | 46 | 32.317 | ručně | výměnový zámek, klíč v.č. 1 držen v EMZ v kolejišti | [30 empty] | 5 | 32.572 | 46 | 32.618 | ručně | výměnový zámek, klíč v.č. 5 / 8 držen v EMZ v kolejišti |  |  |  |  | 9 | 32.67 | -42 | 32.628 | ručně | výměnový zámek v závislosti na v.č. 6 / Vk3
2 | 32.302 | 46 | 32.348 | ručně | výměnový zámek, klíč v.č. 2 držen v EMZ v kolejišti | [30 empty] | 6 | 32.579 | 42 | 32.621 | ručně | výměnový zámek, klíč v.č. 6 / Vk 3 / 9 držen v EMZ v kolejišti |  |  |  |  | 10 | 32.708 | -51 | 32.657 | ručně | výměnový zámek, klíč v.č. 10 držen v EMZ v kolejišti
3 | 32.351 | 51 | 32.402 | ručně | výměnový zámek v závislosti na Vk 1, klíč Vk 1 / 3 držen v EMZ v kolejišti | [19 empty] | Současné vlakové cesty | [10 empty] | 7 | 32.642 | -51 | 32.591 | ručně | bez zabezpečení
Zabezpečovací zařízení neumožňuje současné vlakové cesty
4 | 32.366 | 51 | 32.417 | ručně | výměnový zámek v závislosti na Vk 2, klíč Vk 2 / 4 držen v EMZ v kolejišti | [19 empty] | vyjma současných odjezdů | [10 empty] | 8 | 32.648 | -46 | 32.602 | ručně | výměnový zámek v závislosti na v.č. 5 |  |  |  |  | 11 | 32.751 | -46 | 32.705 | ručně | výměnový zámek v závislosti na Vk 5, klíč Vk 5 / 11 držen v EMZ v kolejišti
Výhybky
Vimperk
Výhybky
4
1
2
3
6
P 995 km 32,754
8
5
80
80
80
1 a
101
Remiza
Garáž TO