## Lipka
|  |  | Směr : Vimperk | [21 empty] | Směr : Kubova Huť
[8 empty] | Trať : 707 |  |  |  | Km 42,883 |  |  |  | Ev. č. : 751420
[6 empty] | Návěstidla | [9 empty] | Návěstidla
|  |  | Traťové zabezpečovací zařízení : |  |  | Hranice dopravny | [5 empty] | Dopravna D 3 | [7 empty] | Hranice dopravny |  |  |  |  | Traťové zabezpečovací zařízení :
|  |  | Telefonické dorozumívání | [8 empty] | Mechanické | [12 empty] | Telefonické dorozumívání
|  |  | provoz podle SŽDC D 3 |  |  | L T | [5 empty] | výhybky a výkolejky přestavuje a uzamyká doprovod vlaku | [7 empty] | L T |  |  |  |  | provoz podle SŽDC D 3
[6 empty] | 42.701 | [5 empty] | klíče od výhybek a výkolejek v soupravě hlavních klíčů (SHK) | [7 empty] | 43.102
|  |  | Kód : 15 | [8 empty] | Kód : 1 | [12 empty] | Kód : 15
Sídlo dirigujícího dispečera :
Volary
záznam hovorů zařízením ReDat
Vjezdové / odjezdové rychlosti :
v pokračování traťové koleje - rychlost traťová s místním omezením
*) = pro křižování, předjíždění a dostižení vlaků lze použít manipulační kolej č.3
km 42,864 = 0,000 vleč.
|  |  |  | Vlečka č.: |  |  | ( klíč ŠVk 1 v SHK - I. ) | [11 empty] | ( klíč Vk 1 v SHK - IV. )
|  |  |  | 2065 |  |  | ŠVk 1 | [11 empty] | Vk 1
0.203 | [8 empty] | 2 | [5 empty] | 3 | [7 empty] | 43.042
L T
[6 empty] | 1 | [14 empty] | 4
L T
Současné vjezdy vlaků jsou zakázány
Výhybky | [7 empty] | Dopravní a manipulační koleje |  |  |  |  | Nástupiště u koleje |  |  |  | Výhybky
č. | staničení | N | námezník | přest |  | poznámka |  | č. | Začátek | Konec | Délka | C | č. | Začátek | Konec | Délka | č. | staničení | N | námezník | přest |  |  | poznámka
KANGO
1 | 42.801 | 46 | 42.847 | ručně | výměnový zámek v závislost na v.č. 2 |  |  | 1 | 42.847 | 42.956 | 109 | JPg |  |  |  |  | 3 | 42.941 | 46 | 42.987 | ručně | výměnový zámek, klíč v.č. 3 / 4t / 4 / 3t v SHK - III.
[13 empty] | 1 | 42.868 | 42.934 | 66
2 | 42.866 | -46 | 42.82 | ručně | výměnový zámek, klíč v.č. 2 / 1t / 1 / 2t v SHK - II. |  |  | 3 *) | 42.866 | 42.941 | 75 | VII. |  |  |  |  | 4 | 43.002 | -46 | 42.956 | ručně | výměnový zámek v závislost na v.č. 3
2013
Lipka
1
3 a
66
1
1
3