## Lenora
|  |  | Směr : Zátoň | [25 empty] | Směr : Volary
[11 empty] | Trať : 707 |  |  |  | Km 61,084 |  |  |  | Ev. č. : 752022
[7 empty] | Návěstidla | [11 empty] | Návěstidla
|  |  | Traťové zabezpečovací zařízení : |  |  |  | Hranice dopravny |  | Indikátor Sv | Místo zastavení |  |  |  |  | Dopravna D 3 |  |  |  | Místo zastavení |  | Indikátor Sv |  | Hranice dopravny | [5 empty] | Traťové zabezpečovací zařízení :
|  |  | Telefonické dorozumívání | [11 empty] | Mechanické se samovratnými výhybkami č.2 a 5 | [13 empty] | Rádiové spojení ( síť SRV )
|  |  | provoz podle SŽDC D 3 |  |  |  | L T |  | Sv 2 | u koleje č. 2 |  |  |  |  | ostatní výhybky a výkolejky přestavuje a uzamyká doprovod vlaku |  |  |  | u koleje č. 1 |  | Sv 5 |  | L T | [5 empty] | provoz podle SŽDC D 3
[7 empty] | 60.76 |  | 60.886 | 61.045 |  |  |  |  | klíče od výhybek a výkolejek v soupravě hlavních klíčů (SHK) |  |  |  | 61.043 |  | 61.158 |  | 61.25
|  |  | Kód : 15 | [11 empty] | Kód : 1 | [13 empty] | Kód : 16
Sídlo dirigujícího dispečera :
Volary
záznam hovorů zařízením ReDat
Vjezdové / odjezdové rychlosti :
v pokračování traťové koleje - rychlost traťová s místním omezením
při jízdě do odbočky - rychlost 40 km/h
[8 empty] | Vk 1 | [12 empty] | Vk 2
Sv 5
L T
|  |  | 1 | [22 empty] | 4 |  |  | 5
2
L T
Sv 2
[22 empty] | 3 | [7 empty] | 61,166
TVk 1
Výhybky | [10 empty] | Dopravní koleje |  |  |  |  | Nástupiště u koleje |  |  |  | Výhybky
č. | staničení | N | námezník | přest |  |  | poznámka |  |  |  | č. | Začátek | Konec | Délka | C | č. | Začátek | Konec | Délka | č. | staničení | N | námezník | přest |  |  |  | poznámka
[15 empty] | KANGO |  |  |  |  | 3 | 61.09 | 51 | 61.141 | ručně | výměnový zámek v závislost na TVk 1, klíč TVk 1 / 3 v SHK - IV.
1 | 60.85 | 51 | 60.901 | ručně | výměnový zámek v závislost na Vk 1, klíč Vk 1 / 1t / 1 v SHK - I. | [5 empty] | 1 | 60.938 | 61.086 | 148 | JPg | 1 | 61.043 | 61.09 | 47
[20 empty] | 4 | 61.128 | -42 | 61.086 | ručně | výměnový zámek v závislost na Vk 2, klíč Vk 2 / 4t / 4 v SHK - III.
2 | 60.887 | 51 | 60.938 | SV | Přednostní poloha na kolej č. 2 |  |  | ( klíč v.č. 2 v SHK - II. ) |  |  | 2 | 60.938 | 61.09 | 152 | VII. | 2 | 60.974 | 61.038 | 64
[15 empty] | 2013 |  |  |  |  | 5 | 61.155 | -51 | 61.104 | SV | Přednostní poloha na kolej č. 1 |  |  |  | ( klíč v.č. 5 v SHK - V. )
Lenora
3
P 1031 km 61,171
101
1 <
2
1
> 2
64
47