## Nová Pec
|  |  | Směr : Černý Kříž | [21 empty] | Směr : Horní Planá
[9 empty] | Trať : 707 |  |  |  | Km 71,348 |  |  |  | Ev. č. : 758920
[6 empty] | Návěstidla | [10 empty] | Návěstidla
|  |  | Traťové zabezpečovací zařízení : |  |  | Hranice dopravny |  | Indikátor Sv |  |  |  |  | Dopravna D 3 | [5 empty] | Indikátor Sv |  | Hranice dopravny |  |  |  | Traťové zabezpečovací zařízení :
|  |  | Rádiové spojení ( síť SRV ) | [9 empty] | Mechanické se samovratnými výhybkami č.1 a 4, | [11 empty] | Telefonické dorozumívání
|  |  | provoz podle SŽDC D 3 |  |  | L T |  | Sv 1 |  |  |  |  | ostatní výhybky a výkolejky přestavuje a uzamyká doprovod vlaku | [5 empty] | Sv 4 |  | L T |  |  |  | provoz podle SŽDC D 3
[6 empty] | 71.627 |  | 71.52 |  |  |  |  | klíče od výhybek a výkolejek v soupravě hlavních klíčů (SHK) | [5 empty] | 71.142 |  | 69.999
|  |  | Kód : 16 | [9 empty] | Kód : 1 | [11 empty] | Kód : 15
Sídlo dirigujícího dispečera :
Volary
záznam hovorů zařízením ReDat
Vjezdové / odjezdové rychlosti :
v pokračování traťové koleje - rychlost traťová s místním omezením
při jízdě do odbočky - rychlost 40 km/h
Abnormální hektometr :
km 71,042 = 70,017
Sv 4
L T
|  | 1 | [18 empty] | 4 |  |  |  |  | 5
2
L T |  | Sv 1
3
| D1 |  | DVk 1 |  | Vlečka č.: | [17 empty] | Vk 1
DVk 2 |  |  |  |  | 2109
Výhybky | [8 empty] | Dopravní koleje |  |  |  |  | Nástupiště u koleje |  |  |  | Výhybky
č. | staničení | N | námezník | přest |  | poznámka |  |  | č. | Začátek | Konec | Délka | C | č. | Začátek | Konec | Délka | č. | staničení | N | námezník | přest |  | poznámka
[18 empty] | D 1 | vleč. |  |  | ručně | výměnový zámek v závislost na DVk 1, klíč DVk 1 / D1 v SHK - VIII.
1 | 71.517 | -54 | 71.463 | SV | Přednostní poloha na kolej č. 3 |  | ( klíč v.č. 1 v SHK - I. ) | [5 empty] | KANGO |  |  |  |  | DVk2 | vleč. |  |  | ručně | výměnový zámek, klíč DVk 2 v SHK - VII.
[9 empty] | 1 | 71.424 | 71.204 | 220 | JPg
2 | 71.478 | -54 | 71.424 | ručně | výměnový zámek v závislost na v.č. 3 | [8 empty] | 1 + 3 | 71.356 | 71.231 | 125 | 4 | 71.149 | 55 | 71.204 | SV | Přednostní poloha na kolej č. 1 |  | ( klíč v.č. 4 v SHK - III. )
[9 empty] | 3 | 71.463 | 71.204 | 259 | VII.
3 | 71.414 | 51 | 71.465 | ručně | kontrolní zámek, klíč v.č. 3 / 2t / 2 v SHK - II. | [7 empty] | 2013 |  |  |  |  | 5 | 71.043 | 65 | 71.108 | ručně | výměnový zámek v závislost na Vk 1, klíč Vk 1 / 5 / 5t v SHK - IV.
Nová Pec
2
P 1648 km 71,531
> 3
1 <
3
1
125

## Nová Pec výhled
[5 empty] | Směr : Černý Kříž | [11 empty] | Návěstidla - ŽST | [17 empty] | Návěstidla - ŽST | [11 empty] | Směr : Horní Planá
[14 empty] | Vjezdová |  |  | Odjezdová |  |  |  |  | Seřaďovací | [8 empty] | Seřaďovací |  |  |  | Odjezdová |  |  |  |  | Vjezdová
[17 empty] | Obvod výpravčího DOZ | [9 empty] | Km 71,348 | [7 empty] | Obvod výpravčího DOZ
| Traťové |  |  |  | Automatické hradlo | [40 empty] | Traťové | Automatické hradlo
| zabezpečovací |  |  |  | ITZ ( bez návěstního bodu ) |  |  |  | Kód : 14 |  |  |  |  | Př L | 72.86 | [10 empty] | KANGO | C | JPg | [11 empty] | Př S | 68.9 |  |  |  |  | zabezpečovací | ITZ ( bez návěstního bodu ) |  |  |  | Kód : 14
| zařízení : |  |  |  | dálková obsluha výpravčím DOZ | [11 empty] | S 1 | 71.422 | S 3 | 71.458 |  | Se 1 | 71.544 | [7 empty] | Se 2 | 71.147 |  |  | L 1 | 71.207 | L 3 | 71.207 |  | S | 69.7 |  |  |  |  | zařízení : | dálková obsluha výpravčím DOZ
[14 empty] | L | 71.95 | [11 empty] | V. / 2015 ( podle projektu ) | [12 empty] | = | 70.726
| Zjišťování konce |  |  |  | samočinně činností |  |  | zast. | 90 | [17 empty] | Vjezdové / odjezdové rychlosti : | [18 empty] | Zjišťování konce | samočinně činností |  |  | zast. | 90
| vlaku : |  |  |  | zabezpečovacího zařízení |  |  | proj. | 30 | [17 empty] | v pokračování traťové koleje - rychlost traťová s místním omezením | [18 empty] | vlaku : | zabezpečovacího zařízení |  |  | proj. | 30
při jízdě do odbočky - rychlost 50 km/h
Abnormální hektometr :
[21 empty] | S 3 | [17 empty] | km 71,043 = 70,017
Se 2
[24 empty] | S 1 | [25 empty] | S
[16 empty] | 1 | [12 empty] | L 3 | 4 | [8 empty] | 5
2
|  | L | [10 empty] | Se 1 | [15 empty] | L 1
3
[13 empty] | NVk 2 |  |  | NVk 1 | [16 empty] | Vk 1
EZ 3 v PSt. :
Vk 1 / 5t / 5
[8 empty] | Vlečka č.: |  |  |  |  | EZ 1 v PSt. : | [11 empty] | EZ 2 v PSt. :
[8 empty] | 2109 |  |  |  |  | NVk 2 / NVk 1 | [11 empty] | v.č. 3 / 2t / 2
č. | staničení | N | námezník | přest. |  | č. | staničení | N | námezník | přest. |  | poznámka | [27 empty] | č. | staničení | N | námezník | přest. |  | poznámka |  | č. | staničení | N | námezník | přest.
|  | Obvod výpravčího DOZ | [8 empty] | Obvod posunu | [33 empty] | Obvod posunu |  |  |  |  | Obvod výpravčího DOZ
[6 empty] | 2 | 71.478 | -51 | 71.427 | ručně | výměnový zámek v závislosti na v.č. 3 | [28 empty] | 5 | 71.043 | 65 | 71.108 | ručně | výměnový zámek, klíč Vk 1 / 5t / 5 držen v EMZ v kolejišti
1 | 71.517 | -51 | 71.466 | elm. | [22 empty] | Současné vlakové cesty | [20 empty] | 4 | 71.149 | 51 | 71.2 | elm.
[6 empty] | 3 | 71.414 | 51 | 71.465 | ručně | výměnový zámek, klíč v.č. 3 / 2t / 2 držen v EMZ v kolejišti | [15 empty] | Vzájemně vyloučeny jsou pouze protisměrné jízdní cesty na tutéž kolej | [12 empty] | = | 70.017 | 65 | 70.082 |  | přepočet vzhledem k abn. kilometru
Výhybky
Nová Pec
Výhybky
1
125
P 1649 km 71,795
P 1648- 3ZBI km 71,529
2
3
V B

## titul
Trať : | 707 |  |  |  | Km 71,348 | [6 empty] | Ev. č. : | 758920
Staniční
| zabezpečovací |  |  |  | Elektronické stavědlo | [5 empty] | Kód : 22
| zařízení : |  |  |  | ESA 11 - DŘS
| Dopravní stanoviště : |  |  |  | Dopravní kancelář
| ( km ) |  |  |  | 71.348
dálková obsluha výpravčím DOZ z ŽST Kájov
| Počet pracovníků : |  |  |  | ( nouzová obsluha pohotovostním výpravčím )
| Zjišťování |  |  |  | samočinně činností | [5 empty] | zast. - 90
| konce vlaku |  |  |  | zabezpečovacího zařízení | [5 empty] | proj. - 30
|  | Dopravní koleje | [5 empty] | Nástupiště u koleje
č. | Začátek | Konec | Délka | Poznámka |  | č. | Začátek | Konec | Délka | Poznámka
1 | 71.422 | 71.207 | 215 | Hlavní staniční kolej
[6 empty] | 1 + 3 | 71.356 | 71.231 | 125 | č. I, úrovňové, ostrovní
3 | 71.458 | 71.207 | 251 | Vjezd - odjezd - průjezd
Nová Pec