## Horní Planá
|  |  | Směr : Nová Pec | [22 empty] | Směr : Černá v Pošumaví
[9 empty] | Trať : 707 |  |  |  | Km 63,749 |  |  |  | Ev. č. : 759126
[6 empty] | Návěstidla | [10 empty] | Návěstidla
|  |  | Traťové zabezpečovací zařízení : |  |  | Hranice dopravny |  | Indikátor Sv |  |  |  |  | Dopravna D 3 |  |  |  | Krycí *) |  | Indikátor Sv |  | Hranice dopravny |  |  |  |  | Traťové zabezpečovací zařízení :
|  |  | Telefonické dorozumívání | [9 empty] | Mechanické se samovratnými výhybkami č.1 a 5, | [12 empty] | Telefonické dorozumívání
|  |  | provoz podle SŽDC D 3 |  |  | L T |  | Sv 1 |  |  |  |  | ostatní výhybky a výkolejky přestavuje a uzamyká doprovod vlaku |  |  |  | Lk |  | Sv 5 |  | L T |  |  |  |  | provoz podle SŽDC D 3
[6 empty] | 64.12 |  | 64.028 |  |  |  |  | klíče od výhybek a výkolejek v soupravě hlavních klíčů (SHK) |  |  |  | 63.606 |  | 63.606 |  | 63.433
|  |  | Kód : 15 | [9 empty] | Kód : 1 | [12 empty] | Kód : 15
*) = povolující návěst krycího návěstidla je podmíněna
[13 empty] | Sídlo dirigujícího dispečera : | [12 empty] | bezporuchovým stavem přilehlého PZS v km 63,453.
Při jízdě do Černé v Pošumaví provádí strojvedoucí obsluhu
[13 empty] | Volary | [12 empty] | tohoto PZS pomocí tlačítka dálkového ovládání z HV
nebo ručně z kolejové desky umístěné ve služební místnosti.
záznam hovorů zařízením ReDat
Vjezdové / odjezdové rychlosti :
v pokračování traťové koleje - rychlost traťová s místním omezením
při jízdě do odbočky - rychlost 40 km/h
64,020
Vk 2
[7 empty] | Vk 1 |  | 3
Sv 5
L T
|  |  | 1 |  | 2 | [18 empty] | 4 |  | 5
L T |  |  | Sv 1 | [22 empty] | Lk
Výhybky | [8 empty] | Dopravní koleje |  |  |  |  | Nástupiště u koleje |  |  |  | Výhybky
č. | staničení | N | námezník | přest |  | poznámka |  |  | č. | Začátek | Konec | Délka | C | č. | Začátek | Konec | Délka | č. | staničení | N | námezník | přest |  |  | poznámka
1 | 64.026 | -51 | 63.975 | SV | Přednostní poloha na kolej č. 1 |  | ( klíč v.č. 1 v SHK - I. ) | [5 empty] | KANGO
[9 empty] | 1 | 63.936 | 63.698 | 238 | JPg |  |  |  |  | 4 | 63.647 | 51 | 63.698 | ručně | výměnový zámek v závislost na Vk 2, klíč Vk 2 / 4t / 4 v SHK - III.
2 | 63.987 | -51 | 63.936 | ručně | výměnový zámek v závislost na Vk 1, klíč Vk 1 / 2t / 2 v SHK - II. | [8 empty] | 1 + 2 | 63.869 | 63.744 | 125
[9 empty] | 2 | 63.975 | 63.659 | 316 | VII. |  |  |  |  | 5 | 63.608 | 51 | 63.659 | SV | Přednostní poloha na kolej č. 2 |  |  | ( klíč v.č. 5 v SHK - IV. )
3 | 63.896 | 46 | 63.942 | ručně | výměnový zámek | [7 empty] | 2013
Horní Planá
P 1642 km 64,041
3
garáž
P 1641 - 3SNL km 63,453
3 a
2 <
> 1
1
2
125

## Horní Planá výhled
[5 empty] | Směr : Nová Pec | [9 empty] | Návěstidla - ŽST | [17 empty] | Návěstidla - ŽST | [10 empty] | Směr : Černá v Pošumaví
[13 empty] | Vjezdová |  | Odjezdová |  |  |  |  | Seřaďovací | [10 empty] | Seřaďovací |  | Odjezdová |  |  |  | Vjezdová
[15 empty] | Obvod výpravčího DOZ | [10 empty] | Km 63,749 | [6 empty] | Obvod výpravčího DOZ
| Traťové |  |  |  | Automatické hradlo | [37 empty] | Traťové | Automatické hradlo
| zabezpečovací |  |  |  | ITZ ( bez návěstního bodu ) |  |  |  | Kód : 14 |  |  |  | Př L | 65.5 | [5 empty] | Se 1 | 64.325 |  |  |  | KANGO | C | JPg |  |  |  | Se 3 | 63.606 |  |  |  |  | Př S | 62.38 |  |  |  |  | zabezpečovací | ITZ ( bez návěstního bodu ) |  |  |  | Kód : 14
| zařízení : |  |  |  | dálková obsluha výpravčím DOZ | [9 empty] | S 1 | 63.927 | S 2 | 63.966 | [14 empty] | L 1 | 63.709 | L 2 | 63.669 | [6 empty] | zařízení : | dálková obsluha výpravčím DOZ
[13 empty] | L | 64.425 | [5 empty] | Se 2 | 64.029 |  |  |  |  | V. / 2015 ( podle projektu ) |  |  |  |  | Se 4 | 63.463 |  |  |  |  | S | 63.1
| Zjišťování konce |  |  |  | samočinně činností |  |  | zast. | 90 | [16 empty] | Vjezdové / odjezdové rychlosti : | [16 empty] | Zjišťování konce | samočinně činností |  |  | zast. | 90
| vlaku : |  |  |  | zabezpečovacího zařízení |  |  | proj. | 30 | [16 empty] | v pokračování traťové koleje - rychlost traťová s místním omezením | [16 empty] | vlaku : | zabezpečovacího zařízení |  |  | proj. | 30
při jízdě do odbočky - rychlost 50 km/h
[17 empty] | 64,020 | [11 empty] | EZ 2 v PSt. :
Vk 2 / 4t / 4
Vk 2
[21 empty] | EZ 1 v PSt. : | Vk 1 |  | 3
[21 empty] | Vk 1 / 2t / 2 | [12 empty] | Se 3
[8 empty] | Se 1 | [14 empty] | S 1 | [23 empty] | S
[16 empty] | 1 |  |  | 2 | [12 empty] | 4 |  | 5
S 2
|  | L | [13 empty] | Se 2 | [11 empty] | L 1 | [10 empty] | Se 4
L 2
č. | staničení | N | námezník | přest. |  | č. | staničení | N | námezník | přest. |  | poznámka | [24 empty] | č. | staničení | N | námezník | přest. |  | poznámka |  | č. | staničení | N | námezník | přest.
|  | Obvod výpravčího DOZ | [8 empty] | Obvod posunu | [30 empty] | Obvod posunu |  |  |  |  | Obvod výpravčího DOZ
[6 empty] | 2 | 63.987 | -51 | 63.936 | ručně | výměnový zámek, klíč Vk 1 / 2t / 2 držen v EMZ v kolejišti
1 | 64.027 | -51 | 63.976 | elm. | [21 empty] | Současné vlakové cesty | [10 empty] | 4 | 63.647 | 51 | 63.698 | ručně | výměnový zámek, klíč Vk 2 / 4t / 4 držen v EMZ v kolejišti |  |  | 5 | 63.608 | 51 | 63.659 | elm.
[6 empty] | 3 | 63.896 | 46 | 63.942 | ručně | výměnový zámek | [14 empty] | Vzájemně vyloučeny jsou pouze protisměrné jízdní cesty na tutéž kolej
Výhybky
Horní Planá
Výhybky
1
2
125
P 1643 - 3ZBI km 64,336
P 1642 km 64,041
3
3 a
P 1641- 3SBI km 63,453
V B

## titul
Trať : | 707 |  |  |  | Km 63,749 | [6 empty] | Ev. č. : | 759126
Staniční
| zabezpečovací |  |  |  | Elektronické stavědlo | [5 empty] | Kód : 22
| zařízení : |  |  |  | ESA 11 - DŘS
| Dopravní stanoviště : |  |  |  | Dopravní kancelář
| ( km ) |  |  |  | 63.749
dálková obsluha výpravčím DOZ z ŽST Kájov
| Počet pracovníků : |  |  |  | ( nouzová obsluha pohotovostním výpravčím )
| Zjišťování |  |  |  | samočinně činností | [5 empty] | zast. - 90
| konce vlaku |  |  |  | zabezpečovacího zařízení | [5 empty] | proj. - 30
|  | Dopravní koleje | [5 empty] | Nástupiště u koleje
č. | Začátek | Konec | Délka | Poznámka |  | č. | Začátek | Konec | Délka | Poznámka
1 | 63.927 | 63.709 | 218 | Hlavní staniční kolej
[6 empty] | 1 + 2 | 63.869 | 63.744 | 125 | č. I, úrovňové, ostrovní
2 | 63.966 | 63.669 | 297 | Vjezd - odjezd - průjezd
Horní Planá