## Černá v Pošumaví
|  |  | Směr : Horní Planá | [21 empty] | Směr : Polečnice
[9 empty] | Trať : 707 |  |  |  | Km 58,276 |  |  |  | Ev. č. : 759225
[6 empty] | Návěstidla | [10 empty] | Návěstidla
|  |  | Traťové zabezpečovací zařízení : |  |  | Hranice dopravny |  | Krycí *) |  |  |  |  | Dopravna D 3 | [7 empty] | Hranice dopravny |  |  |  | Traťové zabezpečovací zařízení :
|  |  | Telefonické dorozumívání | [9 empty] | Mechanické | [11 empty] | Telefonické dorozumívání
|  |  | provoz podle SŽDC D 3 |  |  | L T |  | Sk |  |  |  |  | výhybky a výkolejky přestavuje a uzamyká doprovod vlaku | [7 empty] | L T |  |  |  | provoz podle SŽDC D 3
[6 empty] | 58.47 |  | 58.321 |  |  |  |  | klíče od výhybek a výkolejek v soupravě hlavních klíčů (SHK) | [7 empty] | 57.969
|  |  | Kód : 15 | [9 empty] | Kód : 1 | [11 empty] | Kód : 15
*) = povolující návěst krycího návěstidla je podmíněna
|  |  | bezporuchovým stavem přilehlého PZS v km 58,375. | [9 empty] | Sídlo dirigujícího dispečera :
Při jízdě do Horní Plané provádí strojvedoucí obsluhu
|  |  | tohoto PZS pomocí tlačítka dálkového ovládání z HV | [9 empty] | Volary
nebo ručně z kolejové desky umístěné ve služební místnosti.
záznam hovorů zařízením ReDat
Vjezdové / odjezdové rychlosti :
v pokračování traťové koleje - rychlost traťová s místním omezením
při jízdě do odbočky - rychlost 40 km/h
Vlečka č.:
2020
VVk 1
Sk
1
3
L T
L T | [23 empty] | 4
2
58.106
[9 empty] | EZ | [5 empty] | Vk 1
( Vk 1 / 2 )
Současné vjezdy vlaků jsou zakázány
Výhybky | [8 empty] | Dopravní koleje |  |  |  |  | Nástupiště u koleje |  |  |  | Výhybky
č. | staničení | N | námezník | přest. |  | poznámka |  |  | č. | Začátek | Konec | Délka | C | č. | Začátek | Konec | Délka | č. | staničení | N | námezník | přest. |  | poznámka
KANGO
1 | 58.37 | -46 | 58.324 | ručně | výměnové zámky do obou směrů, klíče v.č. 1 v SHK - I. |  |  |  | 1 | 58.324 | 58.136 | 188 | JPg |  |  |  |  | 3 | 58.118 | 42 | 58.16 | ručně | výměnový zámek v závislost na VVk 1, klíč VVk 1 / 3 v SHK - IV.
[14 empty] | 1 + 2 | 58.279 | 58.154 | 125
2 | 58.246 | -51 | 58.195 | ručně | výměnový zámek v závislost na Vk 1, klíč Vk 1 / 2 držen v EMZ v kolejové |  |  |  | 2 | 58.324 | 58.136 | 188 | II. |  |  |  |  | 4 | 58.071 | 65 | 58.136 | ručně | výměnové zámky do obou směrů, klíče v.č. 4 v SHK - V.
[5 empty] | desce ve služební místnosti, uvolnění klíčem ze SHK - II. | [7 empty] | 2015
Černá v Pošumaví
1
P 1634 - 3SBL km 58,375
1
1
2
4
125

## Černá v Pošumaví výhled
[5 empty] | Směr : Horní Planá | [9 empty] | Návěstidla - ŽST | [19 empty] | Návěstidla - ŽST | [10 empty] | Směr : Polná na Šumavě
[13 empty] | Vjezdová |  | Odjezdová |  |  |  |  | Seřaďovací | [12 empty] | Seřaďovací |  | Odjezdová |  |  |  | Vjezdová
[15 empty] | Obvod výpravčího DOZ | [10 empty] | Km 58,244 | [8 empty] | Obvod výpravčího DOZ
| Traťové |  |  |  | Automatické hradlo | [39 empty] | Traťové | Automatické hradlo
| zabezpečovací |  |  |  | ITZ ( bez návěstního bodu ) |  |  |  | Kód : 14 |  |  |  | Př L | 59.52 | [10 empty] | KANGO | C | JPg | [11 empty] | Př S | 56.68 |  |  |  |  | zabezpečovací | ITZ ( bez návěstního bodu ) |  |  |  | Kód : 14
| zařízení : |  |  |  | dálková obsluha výpravčím DOZ | [9 empty] | S 1 | 58.311 | S 2 | 58.311 |  | Se 1 | 58.39 | [11 empty] | Se 2 | 58.035 | L 1 | 58.097 | L 2 | 58.097 | [6 empty] | zařízení : | dálková obsluha výpravčím DOZ
[13 empty] | L | 58.8 | [11 empty] | V. / 2015 ( podle projektu ) | [12 empty] | S | 57.4
| Zjišťování konce |  |  |  | samočinně činností |  |  | zast. | 90 | [16 empty] | Vjezdové / odjezdové rychlosti : | [18 empty] | Zjišťování konce | samočinně činností |  |  | zast. | 90
| vlaku : |  |  |  | zabezpečovacího zařízení |  |  | proj. | 30 | [16 empty] | v pokračování traťové koleje - rychlost traťová s místním omezením | [18 empty] | vlaku : | zabezpečovacího zařízení |  |  | proj. | 30
při jízdě do odbočky - rychlost 50 km/h
Vlečka č.:
2020
Vk 2
[27 empty] | EZ 1 v PSt. : | Vk 1 / 2t / 2 | [5 empty] | Se 2
[22 empty] | S 1 |  |  |  |  | EZ 2 v PSt. : | Vk 2 / 3t / 3 | [20 empty] | S
[19 empty] | 1 | [10 empty] | 3 |  |  |  | 4
S 2
|  | L | [15 empty] | Se 1 | [13 empty] | L 1
[24 empty] | 2 | [7 empty] | L 2
58.106
Vk 1
č. | staničení | N | námezník | přest. |  | č. | staničení | N | námezník | přest. |  | poznámka | [26 empty] | č. | staničení | N | námezník | přest. |  | poznámka |  | č. | staničení | N | námezník | přest.
|  | Obvod výpravčího DOZ | [8 empty] | Obvod posunu | [32 empty] | Obvod posunu |  |  |  |  | Obvod výpravčího DOZ
Současné vlakové cesty
1 | 58.369 | -51 | 58.318 | elm. |  | 2 | 58.246 | -51 | 58.195 | ručně | výměnový zámek, klíč Vk 1 / 2t / 2 držen v EMZ v kolejišti | [14 empty] | Vzájemně vyloučeny jsou pouze protisměrné jízdní cesty na tutéž kolej | [12 empty] | 3 | 58.116 | 51 | 58.167 | ručně | výměnový zámek, klíč Vk 2 / 3t / 3 držen v EMZ v kolejišti |  |  | 4 | 58.037 | 51 | 58.088 | elm.
Výhybky
Černá v Pošumaví
Výhybky
1
2
125
P 1634 - 3ZBI km 58,375
4
5
5
V B

## titul
Trať : | 707 |  |  |  | Km 58,244 | [6 empty] | Ev. č. : | 759225
Staniční
| zabezpečovací |  |  |  | Elektronické stavědlo | [5 empty] | Kód : 22
| zařízení : |  |  |  | ESA 11 - DŘS
| Dopravní stanoviště : |  |  |  | Dopravní kancelář
| ( km ) |  |  |  | 58.244
dálková obsluha výpravčím DOZ z ŽST Kájov
| Počet pracovníků : |  |  |  | ( nouzová obsluha pohotovostním výpravčím )
| Zjišťování |  |  |  | samočinně činností | [5 empty] | zast. - 90
| konce vlaku |  |  |  | zabezpečovacího zařízení | [5 empty] | proj. - 30
|  | Dopravní koleje | [5 empty] | Nástupiště u koleje
č. | Začátek | Konec | Délka | Poznámka |  | č. | Začátek | Konec | Délka | Poznámka
1 | 58.311 | 58.097 | 214 | Hlavní staniční kolej
[6 empty] | 1 + 2 | 58.279 | 58.154 | 125 | č. I, úrovňové, ostrovní
2 | 58.311 | 58.097 | 214 | Vjezd - odjezd - průjezd
Černá v Pošumaví