## Polečnice
|  |  | Směr : Černá v Pošumaví | [22 empty] | Směr : Polná na Šumavě
[9 empty] | Trať : 707 |  |  |  | Km 50,495 |  |  |  | Ev. č. : 759522
[6 empty] | Návěstidla | [10 empty] | Návěstidla
|  |  | Traťové zabezpečovací zařízení : |  |  | Hranice dopravny | [6 empty] | Dopravna D 3 | [7 empty] | Hranice dopravny |  |  |  |  | Traťové zabezpečovací zařízení :
|  |  | Telefonické dorozumívání | [9 empty] | Mechanické | [12 empty] | Telefonické dorozumívání
|  |  | provoz podle SŽDC D 3 |  |  | L T | [6 empty] | výhybky a výkolejku přestavuje a uzamyká doprovod vlaku | [7 empty] | L T |  |  |  |  | provoz podle SŽDC D 3
[6 empty] | 50.701 | [6 empty] | klíče od výhybek a výkolejky v soupravě hlavních klíčů (SHK) | [7 empty] | 50.141
|  |  | Kód : 15 | [9 empty] | Kód : 1 | [12 empty] | Kód : 15
Sídlo dirigujícího dispečera :
Volary
záznam hovorů zařízením ReDat
50.922
Vjezdové / odjezdové rychlosti :
v pokračování traťové koleje - rychlost traťová s místním omezením
při jízdě do odbočky - rychlost 40 km/h
2
50.726
3
Vk 1
[11 empty] | 4 | [7 empty] | 6
L T
[7 empty] | 1 | [7 empty] | 5 | [8 empty] | 7 |  | 8
L T
Současné vjezdy vlaků jsou zakázány
Výhybky | [8 empty] | Dopravní koleje |  |  |  |  | Nástupiště u koleje |  |  |  | Výhybky
č. | staničení | N | námezník | přest |  | poznámka |  |  | č. | Začátek | Konec | Délka | C | č. | Začátek | Konec | Délka | č. | staničení | N | námezník | přest |  |  | poznámka
1 | 50.604 | -57 | 50.547 | ručně | výměnové zámky do obou směrů, klíče v.č. 1 v SHK - I. | [12 empty] | 5 | 50.447 | -42 | 50.405 | ručně | výměnový zámek v závislost na v.č. 6
KANGO
2 | 0.03 | 46 | 0.076 | ručně | bez zabezpečení |  |  |  | 1 | 50.547 | 50.358 | 189 | JPg | 1 | 50.43 | 50.38 | 50 | 6 | 50.386 | 42 | 50.428 | ručně | kontrolní zámek, klíč v.č. 6 / 5 v SHK - II.
= | 50.58 | 46 | 50.626
[9 empty] | 2 | 50.547 | 50.326 | 221 | VII. | 2 | 50.47 | 50.39 | 80 | 7 | 50.307 | 51 | 50.358 | ručně | výměnový zámek v závislost na Vk 1, klíč Vk 1 / 7 v SHK - III.
3 | 50.55 | 46 | 50.596 | ručně | bez zabezpečení | [7 empty] | 2013
4 | 50.52 | 46 | 50.566 | ručně | bez zabezpečení | [12 empty] | 8 | 50.28 | 46 | 50.326 | ručně | výměnové zámky do obou směrů, klíče v.č. 8 v SHK - IV.
Polečnice
P 1624 km 50,607
1
2
3
7
5
3 a
3 b
80
50
1
1

## Polečnice výhled
|  |  | Směr : Černá v Pošumaví | [24 empty] | Směr : Polná na Šumavě
[10 empty] | Trať : 707 |  |  |  | Km 50,495 |  |  |  | Ev. č. : 759522
|  |  | Traťové zabezpečovací zařízení : | [10 empty] | Nákladiště, zastávka | [13 empty] | Traťové zabezpečovací zařízení :
|  |  | Automatické hradlo | [10 empty] | Mechanické | [13 empty] | Automatické hradlo
|  |  | ITZ ( bez návěstního bodu ) | [10 empty] | výhybky a výkolejky přestavuje a uzamyká doprovod vlaku | [13 empty] | ITZ ( bez návěstního bodu )
výsledné klíče od výhybek a výkolejek jsou drženy v EMZ v kolejišti, uvolňuje výpravčí DOZ
|  |  | Kód : 14 | [10 empty] | Kód : 1 | [13 empty] | Kód : 14
Nákladiště se obsluhuje manipulačními vlaky bez uvolnění traťové koleje.
50.922
2
[19 empty] | EZ |  |  |  | EZ
[10 empty] | 3 | [8 empty] | ( v.č. 6 / 5t / 5 ) |  |  |  | ( Vk 2 / 7t / 7 )
Vk 2
|  |  | 50.726 | [8 empty] | 4 | [7 empty] | 6
[7 empty] | 1 | [18 empty] | 7 |  | 8
5
[9 empty] | EZ | Vk 1 | [13 empty] | Vk 3 | EZ
[9 empty] | ( Vk 1 / 1t / 1 ) | [15 empty] | ( Vk 3 / 8t / 8 )
Výhybky | [9 empty] | Koleje |  |  |  |  | Nástupiště u koleje |  |  |  | Výhybky
č. | staničení | N | námezník | přest. |  | poznámka |  |  |  | č. | Začátek | Konec | Délka | C | č. | Začátek | Konec | Délka | č. | staničení | N | námezník | přest. |  |  |  | poznámka
1 | 50.604 | -57 | 50.547 | ručně | výměnový zámek, klíč Vk 1 / 1t / 1 držen v EMZ v kolejišti | [13 empty] | 5 | 50.447 | -42 | 50.405 | ručně | výměnový zámek v závislost na v.č. 6
[10 empty] | 1 | 50.547 | 50.358 | 189 | KANGO
2 | 0.03 | 46 | 0.076 | ručně | bez zabezpečení | [8 empty] | JPg |  |  |  |  | 6 | 50.386 | 42 | 50.428 | ručně | kontrolní zámek, klíč v.č. 6 / 5t / 5 držen v EMZ v kolejišti
= | 50.58 | 46 | 50.626 | [11 empty] | 1 | 50.43 | 50.38 | 50
[10 empty] | 2 | 50.547 | 50.326 | 221 | V. |  |  |  |  | 7 | 50.307 | 51 | 50.358 | ručně | výměnový zámek, klíč Vk 2 / 7t / 7 držen v EMZ v kolejišti
3 | 50.55 | 46 | 50.596 | ručně | bez zabezpečení | [8 empty] | 2015
4 | 50.52 | 46 | 50.566 | ručně | bez zabezpečení | [8 empty] | ( projekt ) |  |  |  |  | 8 | 50.28 | 46 | 50.326 | ručně | výměnový zámek, klíč Vk 3 / 8t / 8 držen v EMZ v kolejišti
Polečnice nz
P 1624 km 50,607
1
3
7
5
3 a
3 b
2
50