## Polná na Šumavě
|  |  | Směr : Polečnice | [19 empty] | Směr : Hořice na Šumavě
[7 empty] | Trať : 707 |  |  |  | Km 48,354 |  |  |  | Ev. č. : 759621
[6 empty] | Návěstidla | [8 empty] | Návěstidla
|  |  | Traťové zabezpečovací zařízení : |  |  | Hranice dopravny |  |  |  |  | Dopravna D 3 | [7 empty] | Hranice dopravny |  |  |  | Traťové zabezpečovací zařízení :
|  |  | Telefonické dorozumívání | [7 empty] | Mechanické | [11 empty] | Telefonické dorozumívání
|  |  | provoz podle SŽDC D 3 |  |  | L T |  |  |  |  | výhybky přestavuje a uzamyká doprovod vlaku | [7 empty] | L T |  |  |  | provoz podle SŽDC D 3
[6 empty] | 48.59 |  |  |  |  | klíče od výhybek v soupravě hlavních klíčů (SHK) | [7 empty] | 48.05
|  |  | Kód : 15 | [7 empty] | Kód : 1 | [11 empty] | Kód : 15
Sídlo dirigujícího dispečera :
Volary
záznam hovorů zařízením ReDat
Vjezdové / odjezdové rychlosti :
v pokračování traťové koleje - rychlost traťová s místním omezením
při jízdě do odbočky - rychlost 40 km/h
L T
|  |  |  | 1 | [17 empty] | 2
L T
Současné vjezdy vlaků jsou zakázány
Výhybky | [6 empty] | Dopravní a manipulační koleje |  |  |  |  | Nástupiště u koleje |  |  |  | Výhybky
č. | staničení | N | námezník | přest. |  | poznámka | č. | Začátek | Konec | Délka | C | č. | Začátek | Konec | Délka | č. | staničení | N | námezník | přest. |  | poznámka
KANGO
[7 empty] | 1 | 48.44 | 48.242 | 198 | JPg | 1 | 48.371 | 48.246 | 125
1 | 48.499 | -59 | 48.44 | ručně | výměnové zámky do obou směrů, klíče v.č. 1 v SHK - I. | [10 empty] | 2 | 48.191 | 51 | 48.242 | ručně | výměnové zámky do obou směrů, klíče v.č. 2 v SHK - II.
[7 empty] | 3 | 48.44 | 48.242 | 198 | II. | 3 | 48.366 | 48.246 | 120
2015
Polná na Šumavě
1
P 1622 km 48,432
1
1
3
120
125

## Polná na Šumavě výhled
[5 empty] | Směr : Černá v Pošumaví |  |  |  |  | Návěstidla - ŽST | [14 empty] | Návěstidla - ŽST | [6 empty] | Směr : Hořice na Šumavě
[8 empty] | Vjezdová |  | Odjezdová |  |  |  | Seřaďovací | [8 empty] | Seřaďovací |  | Odjezdová |  |  |  | Vjezdová
[10 empty] | Obvod výpravčího DOZ | [8 empty] | Km 48,377 | [5 empty] | Obvod výpravčího DOZ
| Traťové |  |  |  | Automatické hradlo | [25 empty] | Traťové | Automatické hradlo
| zabezpečovací |  |  |  | ITZ ( bez návěstního bodu ) |  | Kód : 14 | Př L | 50 | [8 empty] | KANGO | C | JPg | [8 empty] | Př S | 46.79 | zabezpečovací | ITZ ( bez návěstního bodu ) |  |  |  | Kód : 14
| zařízení : |  |  |  | dálková obsluha výpravčím DOZ |  |  |  |  | S 1 | 48.403 | S 3 | 48.417 | Se 1 | 48.499 | [7 empty] | Se 2 | 48.176 | L 1 | 48.235 | L 3 | 48.243 |  |  | zařízení : | dálková obsluha výpravčím DOZ
[8 empty] | L | 49 | [9 empty] | V. / 2015 ( podle projektu ) | [9 empty] | S | 47.5
| Zjišťování konce |  |  |  | samočinně činností | zast. | 90 | [11 empty] | Vjezdové / odjezdové rychlosti : | [11 empty] | Zjišťování konce | samočinně činností |  |  | zast. | 90
| vlaku : |  |  |  | zabezpečovacího zařízení | proj. | 30 | [11 empty] | v pokračování traťové koleje - rychlost traťová s místním omezením | [11 empty] | vlaku : | zabezpečovacího zařízení |  |  | proj. | 30
při jízdě do odbočky - rychlost 50 km/h
S 3
Se 2
[17 empty] | S 1 | [17 empty] | S
[14 empty] | 1 | [6 empty] | L 3 |  | 2
|  | L | [11 empty] | Se 1 | [7 empty] | L 1
č. | staničení | N | námezník | přest. | [28 empty] | č. | staničení | N | námezník | přest.
|  | Obvod výpravčího DOZ | [32 empty] | Obvod výpravčího DOZ
Současné vlakové cesty
1 | 48.497 | -65 | 48.432 | elm. | [14 empty] | Vzájemně vyloučeny jsou pouze protisměrné jízdní cesty na tutéž kolej | [13 empty] | 2 | 48.177 | 51 | 48.228 | elm.
Výhybky
Polná na Šumavě
Výhybky
1
3
P 1622 - 3ZBI km 48,432
120
125
V B

## titul
Trať : | 707 |  |  |  | Km 48,377 | [6 empty] | Ev. č. : | 759621
Staniční
| zabezpečovací |  |  |  | Elektronické stavědlo | [5 empty] | Kód : 22
| zařízení : |  |  |  | ESA 11 - DŘS
| Dopravní stanoviště : |  |  |  | Dopravní kancelář
| ( km ) |  |  |  | 48.377
dálková obsluha výpravčím DOZ z ŽST Kájov
| Počet pracovníků : |  |  |  | ( nouzová obsluha pohotovostním výpravčím )
| Zjišťování |  |  |  | samočinně činností | [5 empty] | zast. - 90
| konce vlaku |  |  |  | zabezpečovacího zařízení | [5 empty] | proj. - 30
|  | Dopravní koleje | [5 empty] | Nástupiště u koleje
č. | Začátek | Konec | Délka | Poznámka |  | č. | Začátek | Konec | Délka | Poznámka
1 | 48.403 | 48.235 | 168 | Hlavní staniční kolej |  | 1 | 48.371 | 48.246 | 125 | č. II, úrovňové, vnější
3 | 48.417 | 48.243 | 174 | Vjezd - odjezd - průjezd |  | 3 | 48.366 | 48.246 | 120 | č. I, úrovňové, vnější
Polná na Šumavě