## titul
Trať : | 707 |  |  |  | Km 13,949 | [6 empty] | Ev. č. : | 760629
Staniční
| zabezpečovací |  |  |  | Elektronické stavědlo | [5 empty] | Kód : 22
| zařízení : |  |  |  | ESA 11 - DŘS
| Dopravní stanoviště : |  |  |  | Dopravní kancelář
| ( km ) |  |  |  | 13.949
| Počet pracovníků : |  |  |  | dálková obsluha výpravčím DOZ z ŽST Boršov nad Vltavou
( nouzová obsluha pohotovostním výpravčím )
| Zjišťování |  |  |  | samočinně činností | [5 empty] | zast. - 90
| konce vlaku |  |  |  | zabezpečovacího zařízení | [5 empty] | proj. - 30
|  | Dopravní koleje | [5 empty] | Nástupiště u koleje
č. | Začátek | Konec | Délka | Poznámka |  | č. | Začátek | Konec | Délka | Poznámka
1 | 13.987 | 13.712 | 275 | Hlavní staniční kolej
[6 empty] | 1 + 3 | 13.923 | 13.798 | 125 | č. I, úrovňové, ostrovní
3 | 13.939 | 13.736 | 203 | Vjezd - odjezd - průjezd
Křemže

## Křemže
[5 empty] | Směr : Zlatá Koruna | [12 empty] | Návěstidla - ŽST | [16 empty] | Návěstidla - ŽST | [12 empty] | Směr : Boršov nad Vltavou
[15 empty] | Vjezdová |  |  | Odjezdová |  |  |  | Seřaďovací | [10 empty] | Seřaďovací |  | Odjezdová | [5 empty] | Vjezdová
[18 empty] | Obvod výpravčího DOZ | [8 empty] | Km 13,949 | [7 empty] | Obvod výpravčího DOZ
| Traťové | [45 empty] | Traťové
| zabezpečovací |  |  |  | Telefonické dorozumívání |  |  |  | Kód : 1 | [5 empty] | Př L | 15.165 | [9 empty] | KANGO | C | JPg | [12 empty] | Př S | 12.37 |  |  |  |  | zabezpečovací | Automatické hradlo |  |  |  | Kód : 14
| zařízení : |  |  |  | provoz podle SŽDC D 1 *) | [12 empty] | S 1 | 13.987 | S 3 | 13.939 | Se 1 | 14.074 | [9 empty] | Se 2 | 13.648 | L 1 | 13.712 | L 3 | 13.736 | [8 empty] | zařízení : | bez návěstního bodu
[15 empty] | L | 14.445 | [10 empty] | VII. / 2015 | [13 empty] | S | 13.231
| Zjišťování konce |  |  |  | strojvedoucí hlásí prostřednictvím RDST |  |  | zast. | 80 | [17 empty] | Vjezdové / odjezdové rychlosti : | [19 empty] | Zjišťování konce | samočinně činností |  |  | zast. | 90
| vlaku : |  |  |  | výpravčímu DOZ ŽST Boršov nad Vltavou |  |  | proj. | 80 | [17 empty] | v pokračování traťové koleje - rychlost traťová s místním omezením | [19 empty] | vlaku : | zabezpečovacího zařízení |  |  | proj. | 30
při jízdě do odbočky - rychlost 50 km/h
*) = | telefonické dorozumívání zavedeno mezi výpravčím DOZ ŽST Boršov nad Vltavou a výpravčím ŽST Zlatá Koruna
Účelové koleje SŽDC
[11 empty] | 14.036 | [5 empty] | EZ v PSt.1 :
[14 empty] | Vk 1 |  |  | Vk 1 / Vk 2 / 3t / 3
[25 empty] | Vk 3 | [20 empty] | Vlečka č.:
[24 empty] | 13.887 | [21 empty] | 2099
2
[11 empty] | 14.052 |  |  | Vk 2 | [6 empty] | S 3 | [9 empty] | Vk 4
[28 empty] | 4 | 5 | [6 empty] | 13.547 | [9 empty] | 101
[21 empty] | 3 | [10 empty] | Se 2 | [18 empty] | S
[11 empty] | 1 |  |  |  |  | S 1 | [11 empty] | L 3 | [10 empty] | 7
6
|  | L | [5 empty] | Se 1 | [21 empty] | L 1
EZ
[31 empty] | 2 x EZ v PSt.2 : | [7 empty] | ( v.č. 101b / 7t / 7 )
Vk 3 / 4t / 4
Vk 4 / 5t / 5
č. | staničení | N | námezník | přest. |  | č. | staničení | N | námezník | přest. |  |  | poznámka | [25 empty] | č. | staničení | N | námezník | přest. |  |  | poznámka |  |  | č. | staničení | N | námezník | přest.
|  | Obvod výpravčího DOZ | [9 empty] | Obvod posunu | [32 empty] | Obvod posunu | [5 empty] | Obvod výpravčího DOZ
[6 empty] | 2 | 13.979 | 46 | 14.025 | ručně | bez zabezpečení | [27 empty] | 5 | 13.731 | -51 | 13.68 | ručně | výměnový zámek, klíč Vk 4 / 5t / 5 držen v EMZ v PSt. 2
1 | 14.043 | -51 | 13.992 | elm. |  | 3 | 13.94 | 39 | 13.979 | ručně | výměnový zámek, klíč Vk 1 / Vk 2 / 3t / 3 držen v EMZ v PSt. 1 | [27 empty] | 7 | 13.518 | -51 | 13.467 | ručně | výměnový zámek v závislosti na v.č. 101b |  |  |  |  | 6 | 13.652 | 51 | 13.703 | elm.
Současné vlakové cesty
[6 empty] | 4 | 13.739 | 51 | 13.79 | ručně | výměnový zámek, klíč Vk 3 / 4t / 4 držen v EMZ v PSt. 2 | [15 empty] | Vzájemně vyloučeny jsou pouze protisměrné jízdní cesty na tutéž kolej | [11 empty] | 101 | 13.447 | 39 | 13.486 | ručně | výměnový zámek, klíč v.č. 101b / 7t / 7 držen v EMZ v kolejišti
Výhybky
Křemže
Výhybky
3 b
1
3
Garáž TO
5 a
P 1581 - 3SBI km 14,066
125
3 a
5
5
5
5
V B
5