## Vodňany
|  |  | Směr : Číčenice | [25 empty] | Směr : Bavorov
[12 empty] | Trať : 708 |  |  |  | Km 4,309 |  |  |  | Ev. č. : 737627
[7 empty] | Návěstidla | [12 empty] | Návěstidla
|  |  | Traťové zabezpečovací zařízení : |  |  |  | Hranice dopravny |  | Indikátor Sv |  | Místo zastavení |  |  |  |  | Dopravna D 3 |  |  |  | Místo zastavení |  | Indikátor Sv |  | Hranice dopravny |  |  |  |  | Traťové zabezpečovací zařízení :
|  |  | Rádiové spojení ( síť GSM ) | [12 empty] | Mechanické se samovratnými výhybkami č.2 a 7, | [12 empty] | Rádiové spojení ( síť GSM )
|  |  | provoz podle SŽDC D 3 |  |  |  | L T |  | Sv 2 |  | u koleje č. 1 |  |  |  |  | ostatní výhybky a výkolejky přestavuje a uzamyká doprovod vlaku |  |  |  | u koleje č. 3 |  | Sv 7 |  | L T |  |  |  |  | provoz podle SŽDC D 3
[7 empty] | 4.12 |  | 4.26 |  | 4.393 |  |  |  |  | klíče od výhybek a výkolejek drženy v ÚZ, klíč od ÚZ v soupravě hlavních klíčů (SHK) |  |  |  | 4.402 |  | 4.622 |  | 4.74
|  |  | Kód : 16 | [12 empty] | Kód : 1 | [12 empty] | Kód : 16
|  |  | Při jízdě do Číčenic provádí strojvedoucí obsluhu | [12 empty] | Sídlo dirigujícího dispečera : | [12 empty] | Při jízdě do Bavorova provádí strojvedoucí obsluhu
|  |  | PZS v km 4,233 pomocí tlačítka dálkového ovládání z HV | [25 empty] | PZS v km 4,874 pomocí tlačítka dálkového ovládání z HV
|  |  | nebo ručně z kolejové desky umístěné ve služební místnosti. | [12 empty] | Prachatice | [12 empty] | nebo ručně z kolejové desky umístěné ve služební místnosti.
záznam hovorů zařízením ReDat
Vjezdové / odjezdové rychlosti :
v pokračování traťové koleje - rychlost traťová s místním omezením
při jízdě do odbočky - rychlost 40 km/h
[10 empty] | Vk 2 | [8 empty] | 4.48
Sv 7
|  |  |  | Sv 2 |  | 3 | [24 empty] | L T
|  |  | 1 |  | 2 | [23 empty] | 7
6
L T | [24 empty] | konec v.č. 5 v km 4,567
( klíč VVk 1 v ÚZ )
[6 empty] | Vk 1 | [12 empty] | 4 |  |  |  | 5 |  |  |  | VVk 1
Vlečka č.:
2155
Výhybky | [11 empty] | Dopravní koleje |  |  |  |  | Nástupiště u koleje |  |  |  | Výhybky
č. | staničení | N | námezník | přest |  |  | poznámka |  |  |  |  | č. | Začátek | Konec | Délka | C | č. | Začátek | Konec | Délka | č. | staničení | N | námezník | přest |  |  | poznámka
[21 empty] | 4 | 4.483 | 46 | 4.529 | ručně | výměnový zámek, klíč v.č. 4 / 6t / 6 držen v ÚZ
1 | 4.24 | 46 | 4.286 | ručně | výměnový zámek v závislost na Vk 1, klíč Vk 1 / 1t / 1 držen v ÚZ | [10 empty] | KANGO
[12 empty] | 1 | 4.313 | 4.495 | 182 | JPg | 1 | 4.333 | 4.393 | 60 | 5 | 4.537 |  |  | ručně | trvale uzamčena, klíč v.č. 5 v úschově u dirigujícího dispečera
2 | 4.267 | 46 | 4.313 | SV | Přednostní poloha na kolej č. 1 |  |  | ( klíč v.č. 2 v ÚZ nebo v SHK - II. )
[12 empty] | 3 | 4.313 | 4.569 | 256 | VII. | 3 | 4.402 | 4.462 | 60 | 6 | 4.546 | -51 | 4.495 | ručně | výměnový zámek v závislost na v.č. 4
3 | 4.295 | 46 | 4.341 | ručně | výměnový zámek v závislost na Vk 2, klíč Vk 2 / 3t / 3 držen v ÚZ | [10 empty] | 2013
[21 empty] | 7 | 4.62 | -51 | 4.569 | SV | Přednostní poloha na kolej č. 3 |  |  | ( klíč v.č. 7 v ÚZ nebo v SHK - III. )
Vodňany
P 1417 - 3SBL km 4,233
> 1
2
3 <
5
P 1418 km 4,655
1
3
60
60
ÚZ