## titul
Trať : | 708 |  |  |  | Km 27,577 | [6 empty] | Ev. č. : | 738328
| Staniční |  |  |  | Jednotné obslužné pracoviště
| zabezpečovací |  |  |  | ESA 11 | [5 empty] | Kód : 22
| zařízení : |  |  |  | rychlostní návěstní soustava
| Dopravní stanoviště : |  |  |  | Dopravní kancelář
| ( km ) |  |  |  | 27.577
| Počet pracovníků : |  |  |  | Výpravčí - 1 §) |  |  |  |  | Dozorce výhybek - 1 *)
dirigující dispečer pro trať D3 Číčenice - Volary
Výprava vlaků s přepravou cestujících návěstí Odjezd
| Zjišťování |  |  |  | samočinně činností | [5 empty] | zast. - 90
| konce vlaku |  |  |  | zabezpečovacího zařízení | [5 empty] | proj. - 30
|  | Dopravní koleje | [5 empty] | Nástupiště u koleje
č. | Začátek | Konec | Délka | Poznámka |  | č. | Začátek | Konec | Délka | Poznámka
1 | 27.457 | 27.649 | 192 | Hlavní staniční kolej
[6 empty] | 1 | 27.519 | 27.57 | 51 | č. I, úrovňové, jednostranné
3 | 27.459 | 27.603 | 144 | Vjezd - odjezd
[6 empty] | 3 | 27.549 | 27.6 | 51 | č. II, úrovňové, jednostranné
5 | 27.496 | 27.589 | 93 | Vjezd - odjezd
§ ) = obsazení v době stanovené "Rozkazem o výluce dopravní služby"
* ) = obsazení v době stanovené rozvrhem služby. V době nepřítomnosti přebírá jeho povinnosti výpravčí.
Prachatice

## Prachatice
[5 empty] | Směr : Husinec | [12 empty] | Návěstidla - ŽST | [38 empty] | Návěstidla - ŽST | [14 empty] | Směr : Prachatice lázně
[15 empty] | Vjezdová |  |  | Odjezdová | [5 empty] | Seřaďovací | [28 empty] | Seřaďovací |  |  |  | Odjezdová | [5 empty] | Vjezdová
[18 empty] | Obvod výpravčího JOP | [21 empty] | Km 27,577 | [16 empty] | Obvod výpravčího JOP
| Traťové | [66 empty] | Traťové
| zabezpečovací |  |  |  | Rádiové spojení ( síť GSM ) |  |  |  | Kód : 16 | [5 empty] | Př L | 26.656 |  |  |  | S 3 | 27.459 | [17 empty] | KANGO | C | JPg | [11 empty] | Se 2 | 27.729 | Se 4 | 0,256 vl. |  |  | L 3 | 27.603 |  |  | Př S | 28.493 |  |  |  | zabezpečovací |  |  |  | Rádiové spojení ( síť GSM ) |  |  |  | Kód : 16
| zařízení : |  |  |  | provoz podle SŽDC D 3 | [12 empty] | S 1 | 27.457 |  |  |  |  | Se 1 | 27.366 | [14 empty] | VII. / 2013 | [14 empty] | Se 5 | 0,059 vl. | L 1 | 27.649 | [9 empty] | zařízení : |  |  |  | provoz podle SŽDC D 3
[15 empty] | L | 27.12 |  |  |  | S 5 | 27.496 | [31 empty] | Se 3 | 27.862 | Se 6 | 0,435 vl. |  |  | L 5 | 27.589 |  |  | S | 28.083
Vjezdové / odjezdové rychlosti :
| Zjišťování konce |  |  |  | výpravčí |  |  | zast. | 00 | [30 empty] | v pokračování traťové koleje - rychlost traťová s místním omezením | [27 empty] | Zjišťování konce |  |  |  | výpravčí |  |  | zast. | 00
| vlaku : |  |  |  | vždy |  |  | proj. | - | [30 empty] | při jízdě do odbočky - rychlost 40 km/h | [27 empty] | vlaku : |  |  |  | vždy |  |  | proj. | -
27.589
Účelové koleje SŽDC
27.595
101
27.64
[28 empty] | 6 |  | EZ
[26 empty] | Vk 2 |  |  |  | ( Vk 3 / 5 )
[27 empty] | Vk 3 |  | EZ | [12 empty] | EZ | [5 empty] | PSt.2 | [11 empty] | Vlečka č.: | [5 empty] | Vlečka KLIMA
[20 empty] | EZ | [8 empty] | ( Vk 2 ) | [6 empty] | 27.575 |  | EZ |  |  |  | ( Vk 4 ) | [5 empty] | ( v.č. 8a / 10 ) | [11 empty] | 2052 | [5 empty] | t.č. mimo provoz
[20 empty] | ( v.č. 4t / 4 ) |  |  | 5 | [14 empty] | ( v.č. 7 / 8b )
[27 empty] | S 5 | [14 empty] | Vk 4 |  | km 27,645 = 0,000 vleč.
[37 empty] | 7 | [14 empty] | 27.756 | [12 empty] | KVk 3
4
[23 empty] | S 3 | [23 empty] | KVk 1 |  | EZ | [7 empty] | KVk 2 | [10 empty] | KVk 4 Se 6 |  | ZVk 1
[37 empty] | L 5 | [5 empty] | 8 | [5 empty] | ( KVk 1 ) | [14 empty] | Se 5 |  |  | K1 | [7 empty] | Z1
2
[23 empty] | S 1 | [27 empty] | Se 2 | [16 empty] | S
[13 empty] | 1 | [25 empty] | L 3 | [8 empty] | 10 |  | 11 | [6 empty] | Se 4
3
|  |  | L | [9 empty] | Se 1 | [30 empty] | L 1 | [11 empty] | Se 3
[14 empty] | PSt.1 | [30 empty] | 9 | [12 empty] | 27.915
[14 empty] | ( v.č. 1, 2 ) | [7 empty] | Vk 1
[21 empty] | EZ | [24 empty] | EZ
[21 empty] | ( Vk 1 / 3t / 3 ) | [24 empty] | ( v.č. 9 / 11 )
Současné vlakové cesty
Vzájemně vyloučeny jsou pouze protisměrné jízdní cesty na tutéž kolej
č. | staničení | N | námezník | přest. |  | č. | staničení | N | námezník | přest. |  | poznámka | [17 empty] | č. | staničení | N | námezník | přest. |  | poznámka |  |  |  |  | č. | staničení | N | námezník | přest. |  | poznámka | [9 empty] | č. | staničení | N | námezník | přest. |  |  | poznámka |  |  | č. | staničení | N | námezník | přest. |  | č. | staničení | N | námezník | přest.
|  | Obvod výpravčího JOP | [8 empty] | Obvod posunu | [28 empty] | Obvod posunu | [21 empty] | Obvod posunu | [6 empty] | Obvod výpravčího JOP | [5 empty] | Obvod posunu
1 | 27.366 | 55 | 27.421 | elm. |  | 3 | 27.4 | 51 | 27.451 | ručně | výměnový zámek, klíč Vk 1 / 3t / 3 držen v EMZ v kolejišti | [18 empty] | 5 | 27.459 | 46 | 27.505 | ručně | výměnový zámek, klíč Vk 3 / 5 držen v EMZ v kolejišti | [5 empty] | 101 | 27.529 | 46 | 27.575 | ručně | bez zabezpečení | [10 empty] | 7 | 27.584 | 46 | 27.63 | ručně | výměnový zámek, klíč 7 / 8b držen v EMZ v kolejišti |  |  |  |  | 8a | 27.641 | -46 | 27.595 | elm. |  | 11 | 27.725 | -51 | 27.674 | ručně
[30 empty] | 6 | 27.502 | 46 | 27.548 | ručně | bez zabezpečení | [5 empty] | K1 | 28.071 | -51 | 28.02 | elm. | výpravčí z JOP
2 | 27.4 | 42 | 27.442 | elm. |  | 4 | 27.432 | 46 | 27.478 | ručně | výměnový zámek, klíč v.č. 4t / 4 držen v EMZ v kolejišti | [18 empty] | 9 | 27.657 | 46 | 27.703 | ručně | výměnový zámek, klíč v.č. 9 / 11 držen v EMZ v kolejišti | [5 empty] | Z1 | 28.9 | -42 | 28.858 | ručně | výměnový zámek, klíč ZVk 1 / Z1 | [10 empty] | 8b | 27.641 | 46 | 27.687 | ručně | výměnový zámek v závislosti na v.č. 7 |  |  |  |  | 10 | 27.695 | -51 | 27.644 | elm.
výměnový zámek v závislosti na v.č. 9
Výhybky
Prachatice
Výhybky
1
3
Výhybky
5
P 1457 - 3SBI km 28,028
2
7
103
101
9
P 1456 - 3SBI km 27,918
5 a
2 a
51
51